## #69 (José Cabrera)
PRESUPUESTO
| CENTRO EDUCATIVO | DESCRIPCION DEL PROYECTO
| JOSE CABRERA | Reparación de 28 Aulas Y acondicionamiento de áreas exteriores
Ubicación:
Loma de Cabrera
No. | Descripción | Und. | Cantidad | Precio | Sub-Total
|  |  |  | Unitario | (RD$)
Promoción
| Letrero de Promoción MINERD-OCI-BID (Estruct. Metálica) | Und | 1
(Solicitar Diseño)
Preliminares
| Caseta de materiales (6.35 x 4.60) mt paredes plywood y techo de zinc, piso de hormigon simple | Und | 1
| Traslado de butacas en aulas existentes | aulas | 28
REPARACION
| Pintura acrílica en muros | mt² | 3050.6
| Pintura de mantenimiento en muros | mt² | 1686.2146
| Brillado de pisos | mt² | 1933.99
| Reparaciones menores de ventanas | mt² | 186
| Arreglo de tinaco y accesorios | Und | 2
| Pintura en protectores metálicos | Mt² | 300
| Reparación de puertas: aplicación de sandblasting, aplicación de antioxidante y con compresor la pintura blanca, esmaltada y con brillo | Mt² | 50
| Aplic. sandblasting en puertas tola | m2 | 50.4
| Ferré, terminacion y pintura esmaltada c/compresor en puertas | m2 | 50.4
REPARACION BAÑO
| Brillado de pisos con pulidora de mano | mt² | 100
| Construcción meseta para lavamanos revestida en cerámica de 0.20*0.20 blanca, brillante | und | 6
| Suministro e instalación de lavamanos ovalados | unds | 8
| Suministro e instalación de orinales | unds | 4
| Acrilica en paredes y techos | m2 | 192.4
| Remocion de impermeabilizante | m2 | 96
| bote de lona impermeabilizante removida. | m3 | 3
| Impermeab. en lona asfáltica de 4mm | m2 | 96
| Limpieza de cerámica | m2 | 240
| Limpieza general de techos con máquina hidrolavadora de 2500psi (incluye pasarela) | Mt² | 132
| Pintura acrílica impermeable (Lanco Siliconizer) dos manos | mt² | 132
| Limpieza y colocación de accesorios para inodoros | und | 18
| Limpieza y colocación de accesorios para orinales | und | 18
| Suministro y colocación de lavamanos ovalados blancos en mseta | und | 15
| Brillado de pisos con pulidora de mano | m2 | 80.34
| Reparación puertas en Zincalum: desmonte, desabolladura, lijado, pintura blanca con brillo aplicada con compresor, colocación de tiradores tipo llana, colocación de llavines sin puño "Yale", ajuste y montura | unds | 6
| Colocación de pestillos y ajustes en puertas interiores | Und | 18
| Pintura Mantenimiento (rejas de hierro) | Mt² | 4.32
| Limpieza con máquina hidrolavadora de 2500psi en todas las aceras perimetrales (dejarlas libre de impurezas) | m2 | 33.3
| Pintura Acrilica en paredes y techos | m2 | 306.42
| Pintura satinada hasta una altura de 1.50 mts (exterior) | m2 | 88.86
| Suministro de Inodoro cambiado por rotura | ud | 2
| Reparación puertas en cabinas de baños en Zincalum: incl. desmonte, desabolladura, lijado, pintura blanca con brillo aplicada con compresor, colocación de tiradores tipo llana, ajuste y montura | ud | 14
| Desmonte de Inodoro | ud | 18
| Desmonte de Lavamanos | ud | 14
| Desmonte de orinales | ud | 9
| Instalacion de linea de agua para inodoro, lavamanos y orinales incluye material y mano de obra | ud | 6
| Instalacion de linea de drenaje para lavamanos y orinales incluye material y mano de obra | ud | 6
| Sondeo para destarpar tuberia de 4 en inodoro | ud | 18
| Sondeo de linea de arrastre en tuberia de 4 | ml | 95.6
| Reinstalacion de Inodoro existente, incluye limpleza, materiales, kit de valvula, accesorios y manode obra | ud | 18
| Reinstalacion de Lavamanos existente, incluye limpleza, llave senc. Para lav. De metal, materiales, accesorios y manode obra | ud | 14
| Reinstalacion de orinales existente, incluye limpleza, materiales, accesorios y manode obra | ud | 9
| Desague de Piso en baños | ud | 14
| Reposicion de linea de arrastre de 4 donde estaba obstruida y conesion a la esistente | ml | 30
| Linea de arrastre de 1 PVC | ml | 80
| Tinaco Cambio de tuberias, cheques, M.O. y reinstalacion | ud | 7
| Suministro de Tinaco tinaco nuevo por rotura de los existentes | ud | 1
| Registro existente limpieza y peraracion | ud | 6
| Limpieza de Septico y bote | pa | 1
| Limpieza de filtrante existente | pa | 1
| Reparacion de canaleta para conectar tuberia de arrastre nueva con la existente | pa | 1
| Repacion drenaje lavadero y limpieza del mismo | ud | 3
| Llave de Chorro | ud | 6
| Reintalacion de lavadero y colocacion de ceramica sobre el mismo | ud | 3
| Limpieza registros | und. | 2
REPARACIONES ELECTRICAS
| Reposicion e instalacion de Interruptor sencillo 120V para aulas existentes, Bticino Modus Plus o similar | UD | 10
| Reposicion e instalacion de salidas para interruptores doble. | UD | 6
| Reposicion e instalacion de Tomacorriente Doble 120V para aulas existentes, Bticino Modus Plus o similar | UD | 8
| Lámparas circulares en en direccion, area administrativa y baños profesores | UD | 5
| Reparacion lampara florecente de 48 pulg. En aula inicial, incluye transformador y tubo | ud | 5
| Suministro e instalacion de bombillas FL. 35W. | UD | 80
| Lampara con difusor en pasarela | UD | 15
| Reposicion e instalacion de Rosetas de porcelana | UD | 22
| Suministro e instalacion de control para iluminacion exterior | UD | 1
| Suministro e instalacion de alimentador desde transformador monofasico | ml | 101.52
| Reparacion de lamparas fluoresecentes en aula inicial | und | 5
| M.O. electricista | pa | 1
VERJA EN COMEDOR
| Verja en malla ciclonica de 6" | ml | 8.9
| Puerta de malla ciclonica | ml | 2.95
| Pintura Prymer en elementos muros | m2 | 3.56
| Pintura acrilica en bloques de 6"(2 manos) | m2 | 3.56
| Techos de aluzinc Comedor | m2 | 50
Jardineria
| Siembra de arbustos --(Coralillos varios colores 2 pies) | unds | 350
| Siembra de Grama enana (incluye colchon de tierra negra) | mt² | 150
| Pañete | mt² | 150
| Fascia | mt² | 20
MISCELANEOS
| Reparacion sanitaria | pa | 1
| Reparacion electrica | pa | 1
| Suministro e instalacion de abanicos Industrial de pared, similar a KDK, Diametro de aspa 22, color negro o segun especificacion arquitectonica. | unds | 10
| Inversor (reparacion) | pa | 1
| Sondeo de tuberias de desague en comedor | pa | 1
REPARACION CANCHA MIXTA
| Limpieza con máquina hidrolavadora de 2500psi piso cancha | mt² | 1220
| Pintura en cancha: Tennis Court en zona de juego y de Tránsito blanca en lineas de demarcación | mt² | 1220
| Desmonte tableros | unds | 2
| Suministro y Colocación de Tablero fiber-glass (incluye aros con resortes y malla) | und | 2
| Reparación de tableros | PA | 1
| Resane de piso de la cancha | mt² | 1220
EN EXTERIOR
| Limpieza de sépticos | und | 2
| Limpieza de cisterna | und | 1
| Instalacion de tinacos reciclados, inc. Tuberias y piezas especiales | ud | 4
| Pintura y acondiconamiento base bandera | p.a | 1
VERJA PERIMETRAL (TRAMO A REPONER) =45.00 ML
| Pintura acrílica en muros, viga y columnas (nuevo tramo) | mt² | 100
| Pintura acrílica en muros, viga y columnas (existente) | mt² | 835
| Colocación alambre trinchera en verja existente | ml | 135
CONSTRUCCION MODULO DE LABORATORIOS (CIENCIAS Y FISICA)
Terminación de Techos :
| Fino de mezcla en techo plano | mt² | 387.84
| Impermeabilizante con lona asfaltica de 4mm granular | mt² | 438
Terminación de Pisos
| Brillado y cristalizado de pisos | mt² | 351
Pintura
| Pintura Prymer de base | mt² | 1629.67
| Pintura acrílica en losa, vigas, muros | mt² | 1160.65
| Pintura satinada en muros hasta 1.50 SNP | mt² | 396.52
| Pintura de mantenimiento en protectores metálicos | mt² | 72.5
Miscelaneos
| Acondicionamiento de Rampa para minusválidos (incluye señalización) | und | 2
| GASTOS INDIRECTOS | Sub-Total (Presupuesto Original) |  |  | 0
| Dirección Técnica y Resp. Administrativa |  | 10% |  | 0
| Gastos Administrativos |  | 4% |  | 0
| Transporte |  | 4% |  | 0
| Fondo de Pensiones y Jubilaciones |  | 1% |  | 0
| Seguros y Fianzas (4.50%) |  | 4.5% |  | 0
| Imprevistos (5.00%) |  | 5% |  | 0
| Codia |  | 0.1% |  | 0
| ITBIS (18% de la Dirección Técnica) |  | 18% |  | 0
|  | Sub-Total (G.I. Presupuesto Orig.) |  |  | 0
|  | Total General Presupuesto Original |  |  | 0