## Presupuesto
PRESUPUESTO
| CENTRO EDUCATIVO | DESCRIPCION DEL PROYECTO
| CRISTO REY | Reparacion de Cocina-Comedor y a aula inicial
Ubicación Proyecto : Barrio Savica, Prov. La Romana
| Descripción | Und. | Cantidad | Precio Unitario | Sub-Total
Promoción
| Letrero de Promoción MINERD-OCI(Estruct. Metálica) | Und | 1
Preliminares
| Caseta de materiales (6.35 x 4.60) mt paredes plywood y techo de zinc, piso de hormigon simple | Und | 1
| Traslado de Mobiliario | pa | 1
COMEDOR - COCINA T3
Terminación de Techos :
| Remocion y bote de impermeabilizante | mt² | 240.4569
| Impermeab. en lona asfáltica de 3mm (granular) | mt² | 240.4569
| Pintura de Estructura Metálica Completa | mt² | 777.01
| Desmantelamiento de techo de aluzinc existente | mt² | 777.01
| Suministro y Colocación Aluzinc Acanalado, Prepintado, con aislante térmico espesor=1", Cal.26 (incl. Tornillería antigoteras) | mt² | 777.01
| Suministro y colocación de caños en aluzinc | mtl | 74.62
| Fascia lateral exterior Durock | M2 | 97.31
| Fascia Interior | M2 | 54.13
Revestimientos
| Limpieza de ceramicas | mt² | 219.766
Acabados
| Pintura esmaltada en toldos metalicos | mt² | 32
| Pintura en Escalera tipo marinera (tubos cuad. 1½" y peldaños Ø½" liso) | und | 1
Terminación de Pisos
| Brillado y cristalizado de pisos | mt² | 697.9645
Instalaciones Sanitarias
| Limpieza de Trampa de grasa (1.00x1.00x0.60) | und | 2
| Limpieza de Registros (0.80x0.80x0.60) | unds | 4
| Limpieza de Camara Septica Doble | und | 1
| Limpieza y colocación de accesorios para lavamanos (incl. llave monomando) | unds | 6
| Limpieza de Vertedero revestido en cerámica | und | 1
| Limpieza de Tina para lavado de víveres | und | 1
Puertas y Ventanas
| Reparación puertas (incluye: pulido, aplicación de sandblasting, pintura con compresor blanca y ajuste ** Ambos Lados ** | mt² | 50.3732
| Barra antipánico en puertas | Und | 4
| Reparación de ventanas: ajuste, lijado, pintura con compresor blanca, esmaltada y con brillo, masillado y colocación de operadores de palanca | mt² | 68.65
| Tiradores para puertas (tipo llana) remachado | Und | 14
Aceras Perimetral, Ancho = 2.00 mts
| Resane de acera perimetral (aplicación de Concrete Renew de Mapei) | mt² | 240.8
Acera Frontal o Llegada
| Resane de acera perimetral (aplicación de Concrete Renew de Mapei) | mt² | 729.6
Miscelaneos
| Reparacion de Rampas para Minusválido (incluye Señalización) | Und | 2
| Siembra de arbustos (cyca revoluta) h=5 pies | unds | 8
| Siembra de Grama enana (incluye colchón de tierra negra) | mt² | 240
| Siembra de plantas ornamentales (coralillos varios colores) h=3 pies | unds | 250
Pintura
| En Bordillos para jardineras de 0.40mt SNP | mt² | 6.976
| Pintura en muros y techos de hormigón | mt² | 1072.6788
| Pintura en protectores de ventanas | mt² | 80.85
| Pintura satinada en muros hasta 1.50 mts | mt² | 186.2
Varios
| Limpieza final | p.a | 1
INSTALACIONES ELECTRICAS
| Suministro e instalacion de salidas de Iluminacion en techo area de Comedor. Incluye los siguientes materiales: Tuberias EMT Ø 3/4", Conector recto EMT Ø 3/4", Coupling EMT Ø 3/4", Caja Octagonal con KO Ø 3/4", Alambres Americano THHN #12, Tape 3M Super Scotch 33+ y accesorios. | UD | 44
| Suministro e instalacion de Lampara Estanca con Tubos Fluorescentes 2x32W, 6500ºK, 120V, 60Hz. Para area de comedor. Incluye materiales como: Tornillos autobarrenables 1"x 5.0mm, cadenillas para colgar lamparas al techo. | UD | 44
| Suministro e instalacion de interruptor sencillo | UD | 11
| Suministro e instalacion de interruptores doble | UD | 1
| Suministro e instalacion de para interruptores tres vias | UD | 4
| Suministro e instalacion de Tomacorrientes Doble 120V | UD | 12
| Suministro e instalacion de abanicos Industrial de pared, similar a KDK, Diametro de aspa 22, color negro o segun especificacion arquitectonica. | UD | 12
| Suministro e instalacion de Tomacorrientes Doble 120V, para uso de beberos en Comedor H=0.40m snpt. | UD | 7
| Suministro e instalacion de salidas electrica 240v para extractores tipo hongo en H=2.30m snpt. Incluye: Tuberia PVC SDR-26 Ø 3/4", Curva PVC 90º, Alambres Americano THHN #10, Caja rectangular 2"x4" KO Ø 3/4". | UD | 2
| Suministro e instalacion de Tomacorrientes Doble 120V para extractores de pared en H=2.30m snpt. | UD | 2
| Suministro e instalacion de salidas electrica 240v para Equipos de Cuarto Frio en H=2.30m snpt. Incluye: Tuberia PVC SDR-26 Ø 3/4", Curva PVC 90º, Alambres Americano THHN #10, Caja rectangular 2"x4" KO Ø 3/4". | UD | 2
| Baterias | u | 16
| Base de baterias | u | 1
| Cables para baterias | pa | 1
| Colocar base y baterias | u | 1
ADAPTACION AULA PARA LABORATORIO
| Suministro e instalacion de salida cenital para Iluminacion area de modulo combinado. Incluye los siguientes materiales: Tuberia PVC SDR-26 Ø 1/2", Curva PVC 90º, Alambres Americano THHN #12, Caja Octagonal con KO Ø 1/2", Tape 3M Super Scotch 33+ y accesorios. (Ver planos electricos). | UD | 12
| Suministro e instalacion de Lampara Estanca con Tubos Fluorescentes 2x32W, 6500ºK, 120V, 60Hz. Para area de comedor. Incluye materiales como: Tornillos autobarrenables 1"x 5.0mm, cadenillas para colgar lamparas al techo. | UD | 12
| Suministro e instalacion de salidas para interruptores sencillo. Incluye: Tuberia PVC SDR-26 Ø 1/2", Curva PVC 90º, Alambres Americano THHN #12, Caja rectangular 2"x4" KO Ø 1/2", Tape 3M Super Scotch 33+ y accesorio marca Bticino Modus Plus o similar, color Crema o Blanco. | UD | 3
| Suministro e instalacion de salidas para interruptores doble. Incluye: Tuberia PVC SDR-26 Ø 1/2", Curva PVC 90º, Alambres Americano THHN #12, Caja rectangular 2"x4" KO Ø 1/2", Tape 3M Super Scotch 33+ y accesorio marca Bticino Modus Plus o similar, color Crema o Blanco. | UD | 1
| Suministro e instalacion de salidas para Tomacorrientes Doble 120V, Incluye: Tuberia PVC SDR-26 Ø 1/2", Curva PVC 90º, Alambres Americano THHN #12, Caja rectangular 2"x4" KO Ø 1/2", Tape 3M Super Scotch 33+ y accesorio marca Bticino Modus Plus o similar, color Crema o Blanco. | UD | 12
| Suministro e instalacion de salidas para DATA, 0.40M . Incluye: Tuberia PVC SDR-26 Ø 3/4", Curva PVC 90º, No incluye cableado. | UD | 8
| Regisstro 8''x8''x2'' Nema 1 para salida y entrada VGA proyector, en muro | UD | 7
| Suministro e instalacion de alimentador desde Transformador hasta Panel propuesto de Aula para habilitar | ml | 70
| Suministro e instalacion de Panel Electrico Monofasico con Breaker incluido | PA | 1
| Suministro e instalacion de sistema de Tierra compuesto por barras de cobre de 8' y sus conectors, incluye Material Ultrafill | PA | 1
| Plafones fisurados de 2´x 4´ | mt² | 64
| Ranurado y terminación | p.a | 1
| Suministro e Instalación de Aire Acondicionado de 24BTUs (inverter) | und | 1
MISCELANEOS ELECTRICOS
| Suministro e instalacion de Interruptor doble 120V para aulas existentes, Bticino Modus Plus o similar | UD | 18
| Suministro e instalacion de Interruptor Simple 120V para aulas existentes, Bticino Modus Plus o similar | UD | 3
| Registro en hormigon con DIM. 60x60cm con tuberias de PVC de diametro 1-1/2" | UD | 3
| Cambio de Paneles electricos existentes de 8 Circuitos. Incluye breaker finos de 20A/1 y breakers gruesos de 15A/1 GE. | UD | 6
| Suministro e instalacion de Bombillas Fluorescentes de 32W, 120V. | UD | 25
| Suministro e instalacion de tubos fluorescentes de 32W, 120V. | UD | 74
| Suministro e instalaciond de Lamparas tipo secador (distribuida cada 30.00 Metros de distancia) | UD | 4
Instalacion de Sistema de Alimentacion Exterior
Movimiento de tierra
| Excavación en roca | mt³ | 17.5
| Bote de material | mt³ | 7.875
| Relleno de reposicion | mt³ | 12.25
| Excavacion para poste de hormigon | Und. | 1
Miscelaneos
| Adaptador PVC macho de 2" | Und. | 1
| Alambre THHN AWG # 2 blanco | pl | 300
| Alambre THHN AWG # 2/0 negro | pl | 600
| Alambre HDB # 2 (trenzado) | pl | 40
| Alambre THHN AWG # 4 | pl | 300
| Cable de viento 5/16 | pl | 27.5
| Condulet EMT 2" | Und. | 1
| Conector varilla de tierra | Und. | 1
| Curva PVC de 2" | Und. | 1
| Cut Out de 200A | Und. | 1
| Fusible Cinta tipo K 20A | Und. | 1
| Manga Preformada 5/16 | Und. | 5
| Pararrayos de 9 KVA | Und. | 1
| Bola de hormigon de 10x6x10 de 45 lbs | Und. | 1
| Tornillo pasante de 5/8 x 14" | Und. | 2
| Tubos de PVC SDR-26 de 2" x 19" | Und. | 15
| Varilla de aterrizaje de 5/8 x 8' | Und. | 1
| Poste de hormigon armado vibrado de 35 pies 500 Dan (incluye transporte ) | Und. | 1
| Uso de grua para colocacion poste | Und. | 1
| Mano de obra | pa | 1
Miscelaneos
VERJA EN COMEDOR
| Verja en malla ciclonica de 6" | ml | 8.9
| Puerta de malla ciclonica | ml | 2.95
| Pintura Prymer en elementos muros | m2 | 3.56
| Pintura acrilica en bloques de 6"(2 manos) | m2 | 3.56
| Reparacion sanitaria | pa | 1
| Reparacion electrica | pa | 1
| Suministro e instalacion de abanicos Industrial de pared, similar a KDK, Diametro de aspa 22, color negro o segun especificacion arquitectonica. | unds | 1
| Inversor (reparacion) | pa | 1
| Sondeo de tuberias de desague en comedor | pa | 1
|  | Sub-Total (Presupuesto Original) |  |  | 0
GASTOS INDIRECTOS
| Dirección Técnica y Resp. Administrativa |  | 10% |  | 0
| Gastos Administrativos |  | 4% |  | 0
| Transporte |  | 3% |  | 0
| Fondo de Pensiones y Jubilaciones |  | 1% |  | 0
| Seguros y Fianzas (4.50%) |  | 4.5% |  | 0
| Imprevistos (5.00%) |  | 5% |  | 0
| Codia |  | 0.1% |  | 0
| ITBIS (18% de la Dirección Técnica) |  | 18% |  | 0
|  | Sub-Total (G.I. Presupuesto Orig.) |  |  | 0
|  | Total General Presupuesto Original |  |  | 0
Aprobado Por:
Encdo. Unidad de Infraestructura (OCI)