## 34. BATEY BAUTIER
PRESUPUESTO
| CENTRO EDUCATIVO | DESCRIPCION DEL PROYECTO
| BATEY BAUTIER | Reparación de Aulas Y acondicionamiento de áreas exteriores
Ubicación:
Prov. San Pedro de Macoris
No. | Descripción | Und. | Cantidad | Precio | Sub-Total
|  |  |  | Unitario | (RD$)
Promoción
| Letrero de Promoción MINERD-OCI-BID (Estruct. Metálica) | Und | 1
Preliminares
| Caseta de materiales (6.35 x 4.60) mt paredes plywood y techo de zinc, piso de hormigon simple | Und | 1
| Traslado de butacas en aulas existentes | aulas | 28
REPARACION
TERMINACION DE SUPERFICIES
| Corrección juntas de expansión (ver especificaciones) | ML | 110.78
TERMINACION DE TECHO
| Limpieza de techos : incluye limpieza con máquina hidrolavadora de 2500 psi, sondeo tuberias, bajada escombros acumulados | M2 | 1204.777
| Impermeabilizante con lona asfaltica de 4mm granular | mt² | 1204.777
| Correcciones de grietas superficiales: corte con pulidora zona afectada mínimo 5cm, limpieza, adherente thorobon y pañete | mt² | 602.3885
PISOS
| Acondicionamiento Pisos: brillado y cristalizado | M2 | 1164
PUERTAS
| Reparación puertas cabina de baños: desmonte, montura, aplicación de ferre, aplicación de sistema, pintura, quitar y reponer pestillos, ajustar bisagras , ajustes de marcos | UD | 12
| Reparación puertas en Aulas: incluye visor con cristal templado, marco de aluminio con perfiles de 1", desmonte y montura de cerrojos tipo palanca "Yale", con una llave maestra, ferré en puertas, aplicación de sistema, pintura esmaltada color blanco polar, aplicada con pistola | UD | 18
| Reparación puertas de baños, dirección y bajo escalera: desmonte y montura de cerrojos tipo palanca "Yale", con una llave maestra, ferré en puertas, aplicación de sistema, pintura esmaltada color blanco polar, aplicada con pistola | UD | 4
| Puertas en zincalum de 1.00*2.10 (con visor) | Und | 2
| Puertas en zincalum de 1.00*2.10 (sin visor) | Und | 2
| Puertas en Zinc Alum (1.40x 0.70) (cabina) incl. Pestillo | Und | 4
| Montante para puerta en zincalum con marco | Und | 4
| Llavines Yale sin puño | Und | 4
| Tiradores Tipo Llana remachados a puerta | Und | 4
VENTANAS
| Reparaciones en ventanas: Ajuste, lijado , pintura, masillado y colocación de operadores de palanca | M2 | 146.52
| Suministro y Colocación de ventanas blanca reforz. Con tornillos pivotantes **no remachada** (ver especificación) | pie² | 100
PINTURA
| Pintura satinada hasta 1.50mt del nivel de piso (interior y exterior) | M2 | 1439.718
| Pintura acrílica en muros | M2 | 3329.41
| Pintura acrílica en techos | M2 | 1445.7324
| Pintura de mantenimiento en protectores | M2 | 265.615
| Pintura en verja (vigas y columnas) | m2 | 433.2
| Pintura Infantil en Paredes ( Dibujos ) | p.a | 3
INSTALACION SANITARIA
| LIMPIEZA DE SEPTICO; con camión bomba | UD | 1
| LIMPIEZA DE CISTERNA | UD | 1
| ACONDICIONAMIENTO DE INODOROS, incluye: manguera flexible cromada, llave angular, cubrefaltas, accesorios de tanque, tornillos de tanque, Tapa de inodoros, desmonte y montura de inodoros, junta de cera, sellado con silicón transparente antihongo, NO CEMENTO BLANCO, limpieza general y Mano de Obra | UD | 18
| Acondicionamiento de orinales, incluye: demolición y reposición de cerámica para ranurado y colocación de manguera flexible, llave angular, cubrefaltas, sifón , válvula pequeña "push" para control de agua, desmonte y montura de orinal,sellado con silicón transparente antihongo, NO CEMENTO BLANCO, limpieza general y mano de obra | Ud | 16
| Acondicionamiento de tinacos (abrazaderas, flotas, limpieza de tinacos, protección para tuberia con malla piñonate y mezcla de hormigón | p.a | 3
| MUEBLE DE MARMOLITE O GRANITO CHINO, espesor mínimo 3cm de 2,50x0,60 mt. Incluye facia de 15 cm y zocalo de 10 cm. | UD | 6
| LAVAMANOS DE EMPOTRAR COMPLETO (CON GRIFERÍA Y DESAGUES) | UD | 12
| Acondicionamiento vertedero, incluye sustitución de rejilla de piso, sustitución llave de chorro por llave esférica italiana | UD | 12
| Sustitución y reposición accesorios para bomba de cisterna, incluye cheque y flotador de cisterna | UD | 1
| Limpieza de cerámica de baños (ver especificaciones) | mt2 | 590.76
| Inodoros blancos de una pieza (American Standard (0.70*0.41*53.5) mts, accesorios incluidos + Inst. incluida | Unds | 2
| Orinales Sencillos | und | 2
| Limpieza y colocación de accesorios para lavamanos (incluye mezcladora) | unds | 8
| Desmonte y Suministro de Plafones Machiembrado de PVC en baños | mt² | 44.1
| Suministro e instalación de bomba centrífuga de 2HP 115/230 V | unds | 1
| Suministro e instalación de tanque presurizado f/v 125psi 65 gl | unds | 1
0
CANCHA
| Lavado de cancha con hidrolavadora de 2500 PSI (sacar pintura) | M2 | 608
| Llenado de fisuras con masilla especial | ML | 15
| Pintura TENNIS COURT en toda la cancha de juego incluye lineas de juego y columnas | M2 | 608
| Desmonte y reposición de tableros (incluye aros) | UD | 2
0
| VARIOS |  | 0
| Acondicionamiento tarja y base de bandera | UD | 1
| Letras en Sintra de 8" (Prepintada) instalación incluida | Unds | 27
| Letreros de identificación de espacios | unds | 18
| Limpieza final en general | p.a | 1
| Reposicion de BANCO SIN ESPALDAR EN GRANITO | Ud | 10
0
| REPARACION de Aula Estándar |  | 0
| Terminación de Techos : |  | 0
| Fino en techo plano | mt² | 198.72
| Impermeab. en lona asfáltica de 4mm (granular) | mt² | 188.08
| Sum. y Col. Parilla metálica (tipo hongo) en desague techo | unds | 2
| Desague de techo (caida libre de 2") | unds | 2
| Terminación de Superficies |  | 0
| Poliestileno expandido de alta densidad entre elementos y muros | mt² | 16.48
| Terminación de Pisos |  | 0
| Resane para aceras perimetrales | ml | 160.2
| Puertas y Ventanas |  | 0
| Puertas en Zinc Alum (2.10 x 1.00) | Und | 2
| Visores en puertas (0.30 x 0.40) | Und | 2
| Tiradores para puertas | Und | 2
| Montante p/puertas: blanco, en zincalum (todo incluido) | mt² | 2
| Suministro y Colocación de ventanas blanca reforz. Con tornillos pivotantes **no remachada** (ver especificación) | pie² | 78.102
| Aceras Perimetral |  | 0
| Resane para aceras perimetrales | ml | 79.06
| Pinturas |  | 0
| Pintura Acrílica para muros y techos | mt² | 323.09
| Pintura Satinada para muros interiores y exteriores h=1.50 mt | mt² | 161.76
| ELECTRICIDAD EN AULA NUEVA |  | 0
| Suministro e instalacion de lamparas tipo globo | UD | 8
| Tubos flourecente | UD | 8
| Interruptores Sencillos con tapa bitticino o similar | UD | 4
| Interruptores Dobles con tapa bitticino o similar | UD | 4
| Tomacorriente Doble 110 v, bitticino o similar | UD | 8
0
| REPARACION COMEDOR-COCINA T2 |  | 0
| Terminación de Techos : |  | 0
| Impermeab. en lona asfáltica de 4mm (granular) | mt² | 191.13
| Sum. y Col. Parilla metálica (tipo hongo) en desague techo | unds | 2
| Desague de techo (caida libre de 2") | unds | 2
| Revestimientos |  | 0
| Cerámica importada de pared (blanca brillante 0.10x0.10 ) | mt² | 194.852
| Acabados |  | 0
| Suministro e Instalación de toldos en lámina delgada de acero cubierta con estaño y pintura esmaltada | mt² | 32
| Terminación de Pisos |  | 0
| Brillado de pisos granito y zocalos , incluye previa limpieza y derretido en juntas abiertas. | m2 | 628
| Instalaciones Sanitarias |  | 0
| Limpieza y colocación de accesorios para lavamanos (incluye mezcladora) | unds | 2
| Acondicionamiento de tinacos (abrazaderas, flotas, limpieza de tinacos, protección para tuberia con malla piñonate y mezcla de hormigón | p.a | 1
| Aplicación de Pintura Epóxica en canaleta | p.a | 1
| Herraje y Aluzinc |  | 0
| Suministro y colocación de caños en aluzinc | mt² | 64
| Puertas y Ventanas |  | 0
| Reparación puertas: incluye visor con cristal templado, marco de aluminio con perfiles de 1", desmonte y montura de cerrojos tipo palanca "Yale", con una llave maestra, ferré en puertas, aplicación de sistema, pintura esmaltada color blanco polar, aplicada con pistola | UD | 15
| Reparación puertas de baños desmonte y montura de cerrojos tipo palanca "Yale", con una llave maestra, ferré en puertas, aplicación de sistema, pintura esmaltada color blanco polar, aplicada con pistola | UD | 1
| Puertas en zincalum de 1.00*2.10 (con visor) | Und | 2
| Puertas en zincalum de 1.00*2.10 (sin visor) | Und | 2
| Puertas en Zinc Alum (1.40x 0.70) (cabina) incl. Pestillo | Und | 4
| Montante para puerta en zincalum con marco | Und | 4
| Llavines Yale sin puño | Und | 4
| Tiradores Tipo Llana remachados a puerta | Und | 4
| Aceras |  | 0
| Resane para aceras perimetrales | ml | 584.8
| Miscelaneos |  | 0
| Siembra de arbustos --(Coralillos varios colores 2 pies) | unds | 325
| Siembra de Grama enana (incluye colchon de tierra negra) | mt² | 260
| Pintura |  | 0
| Pintura Acrílica en muros y techos de hormigón (2 manos) | mt² | 738.05
| Pintura en protectores de ventanas | mt² | 55.28
| Pintura satinada en muros hasta 1.5 mt SNP (2 manos) | mt² | 163.4
| Varios |  | 0
| Colocación de letreros en acrílico transparente con tornillos de acero inoxidable | und | 3
| Limpieza final | p.a | 1
| INSTALACIONES ELECTRICAS |  | 0
| Suministro e instalacion de lamparas tipo globo | UD | 8
| Tubos fLourescentes | UD | 44
| Lamparas de dos tubos de 40 W. | UD | 4
| Interruptores Sencillos con tapa bitticino o similar | UD | 12
| Interruptores Dobles con tapa bitticino o similar | UD | 12
| Tomacorriente Doble 110 v, bitticino o similar | UD | 12
| Suministro e instalacion de abanicos Industrial de pared, similar a KDK, Diametro de aspa 22, color negro o segun especificacion arquitectonica. | UD | 10
Suministro e instalacion de (Sistema de Respaldo Electrico) Inversor Electrico de 1.00 KW, 120V, 60Hz, Incluye Juego de cables para baterias, dos (2) baterias, base para baterias y materiales miscelaneos.
| Inversor Electrico de 1.00 KW, 120V, 60Hz, | u | 1
| baterias | u | 16
| base de baterias | u | 16
| cables para baterias | pa | 16
| colocar base y baterias | u | 16
| instalacion inversor | u | 1
| Beneficios contratistas eléctricos | % | 1
VERJA EN COMEDOR
| Verja en malla ciclonica de 6" | ml | 8.9
| Puerta de malla ciclonica | ml | 2.95
| Pintura Prymer en elementos muros | m2 | 3.56
| Pintura acrilica en bloques de 6"(2 manos) | m2 | 3.56
| Techos de aluzinc Comedor | m2 | 80
Miscelaneos
| Panete | m2 | 150
| Fascia | m2 | 100
| Reparacion sanitaria | pa | 1
| Reparacion electrica | pa | 1
| Suministro e instalacion de abanicos Industrial de pared, similar a KDK, Diametro de aspa 22, color negro o segun especificacion arquitectonica. | unds | 20
| Sondeo de tuberias de desague en comedor | pa | 1
| Pintura de Estructura Metálica Completa comedor | mt² | 571.2
0
|  | Sub-Total (Presupuesto Original) |  |  | 0
GASTOS INDIRECTOS
| Dirección Técnica y Resp. Administrativa |  | 10% |  | 0
| Gastos Administrativos |  | 4% |  | 0
| Transporte |  | 4% |  | 0
| Fondo de Pensiones y Jubilaciones |  | 1% |  | 0
| Seguros y Fianzas (4.50%) |  | 4.5% |  | 0
| Imprevistos (5.00%) |  | 5% |  | 0
| Codia |  | 0.1% |  | 0
| ITBIS (18% de la Dirección Técnica) |  | 18% |  | 0
|  | Sub-Total (G.I. Presupuesto Orig.) |  |  | 0
|  | Total General Presupuesto Original |  |  | 0