## #63 (Felix Henríquez)
PRESUPUESTO
| CENTRO EDUCATIVO | DESCRIPCION DEL PROYECTO
| FELIX HENRIQUEZ (BAJABONICO ARRIBA) | Construcción de Cocina - Coemdor, reparación de 4 aulas, acondicionamiento exterior general y miscelaneos
Ubicación:
Bajabonico Arriba
No. | Descripción | Und. | Cantidad | Precio | Sub-Total
|  |  |  | Unitario | (RD$)
Promoción
| Letrero de Promoción MINERD-OCI-BID (Estruct. Metálica) | Und | 1
(Solicitar Diseño)
Preliminares
| Caseta de materiales (6.35 x 4.60) mt paredes plywood y techo de zinc, piso de hormigon simple | Und | 1
| Traslado de butacas en aulas existentes | aulas | 4
REPARACION Plantel Existente <<
Reparaciones Menores en Aulas
| Brillado y cristalizado de pisos | mt² | 468
| Pintura acrílica en techos y muros | mt² | 631.2
| Pintura satinada en muros hasta 1.50 mt SNP | mt² | 211.1722
| Limpieza de techo con escoba | mt² | 504
| Impermeabilizante acrílico en techos (2 manos) | mt² | 1008
| Reparacion de Ventanas Existentes | pie² | 636.9
>> Verja Perimetral <<
ACONDICIONAMIENTO VERJA EN MALLA CICLONICA
| Reparación malla ciclónica; pintura de aluminio, atesar, pintura en bordillos | ml | 174
>> Miscelaneos <<
MISCELANEOS
| Limpieza final | p.a | 1
| Bomba p/cist. 2 HP | und | 1
| Limpieza de Septico con Equipo | und | 2
| Limpieza de cisterna | und | 1
| Instalacion de tinacos reciclados, inc. Tuberias y piezas especiales | ud | 2
| Limpieza de sépticos | und | 2
| Pintura y acondiconamiento base bandera | p.a | 1
CONSTRUCCION COMEDOR RURAL - R1
Terminación de Techos :
| Fino en techo plano e inclinado | mt² | 170.6
| Impermeab. en lona asfáltica de 3mm (granular) | mt² | 170.6
Terminación de Pisos
| Brillado y cristalizado de pisos | Mt² | 127
Puertas y Ventanas
| Puertas Hormann (2.44 x 1.00) Laterales | Und | 3
| Puertas Hormann (2.44 x 1.00) Entrada Frontal | Und | 2
| Barra antipánico en puertas | Und | 2
| Tiradores para puertas (tipo llana) remachado | Und | 4
Miscelaneos
| Acondicionamiento de Rampa para minusválidos (incluye señalización) | Und | 1
Pintura
| Pintura Prymer en muros y techos de hormigón | mt² | 380.0086
| Pintura en muros y techos de hormigón | mt² | 272.723
| Pintura en protectores de ventanas | mt² | 21.51
| Pintura satinada en muros hasta 1.5 mt SNP (2 manos) | mt² | 117.4656
| Pintura acrilica en muros y techos de hormigon | mt² | 5.98
| Pintura satinada en muros | mt² | 5.71
MISCELANEOS
| Reparacion sanitaria | pa | 1
| Reparacion electrica | pa | 1
| Suministro e instalacion de abanicos Industrial de pared, similar a KDK, Diametro de aspa 22, color negro o segun especificacion arquitectonica. | unds | 10
| Inversor (reparacion) | pa | 1
| Sondeo de tuberias de desague en comedor | pa | 1
| Pintura de Estructura Metálica Completa comedor | mt² | 476
ELECTRICIDAD INTERIOR
| Suministro e instalacion de Lamparas tipo globo | und | 11
| Suministro e instalacion de tomacorrientes doble 120V | und | 5
| Suministro e instalacion de Interruptor Sencillo 120V para aulas existentes, Bticino Modus Plus o similar | und | 2
| Suministro e instalacion de tomacorrientes doble 120V para aulas existentes, Bticino Modus Plus o similar | UD | 48
| Suministro e instalacion de Interruptor Sencillo 120V para aulas existentes, Bticino Modus Plus o similar | UD | 10
| Suministro e instalacion de Interruptor Doble 120V para aulas existentes, Bticino Modus Plus o similar | UD | 10
| Suministro e instalacion de Lamparas tipo globo | UD | 28
| Suministro e instalacion de Bomba para agua de . 120V, 1PH, 60HZ. | UD | 1
| Suministro e instalacion de lamparas tipo secador con bombillas FL. De 80w | UD | 5
| Suministro e instalacion de tubo cuadrado 4"x 4" x 20', En HN , o con pintura anticorreciba y base en hormigon para sujecion de placa cuadrada | UD | 5
VERJA EN COMEDOR
| Verja en malla ciclonica de 6" | ml | 8.9
| Puerta de malla ciclonica | ml | 2.95
| Pintura Prymer en elementos muros | m2 | 3.56
| Pintura acrilica en bloques de 6"(2 manos) | m2 | 3.56
Jardineria
| Siembra de arbustos --(Coralillos varios colores 2 pies) | unds | 350
| Siembra de Grama enana (incluye colchon de tierra negra) | mt² | 500
| Pañete | mt² | 150
MISCELANEOS
| Reparacion sanitaria | pa | 1
| Reparacion electrica | pa | 1
| Suministro e instalacion de abanicos Industrial de pared, similar a KDK, Diametro de aspa 22, color negro o segun especificacion arquitectonica. | unds | 10
| Inversor (reparacion) | pa | 1
| Sondeo de tuberias de desague en comedor | pa | 1
Suministro e instalacion de (Sistema de Respaldo Electrico) Inversor Electrico de 1.00 KW, 120V, 60Hz, Incluye Juego de cables para baterias, ochos (8) baterias, base para baterias y materiales miscelaneos.
| baterias | u | 8
| base de baterias | u | 1
| cables para baterias | pa | 1
| colocar base y baterias | u | 1
| instalacion inversor | u | 1
| Beneficios contratistas eléctricos | %
Varios
| Limpieza final | p.a | 1
CONSTRUCCIÓN DE BAÑO R1
TERMINACION DE PISOS
| Brillado y cristalizado de pisos | Mt² | 73
IMPERMEABILIZANTE EN TECHO
| Lona asfáltica de 4mm, granular, color verde | m2 | 70.315
PINTURAS
| Preparación de superficie: limpieza de impurezas, masillado en grietas, piedra, otros | m2 | 123
| Suministro y mano de obra imprimador L-706 (popular) o similar | m2 | 123
| Suministro y Mano de Obra Pintura Acrílica (Techo y Muros) | m2 | 98
| Suministro y mano de obra pintura satinada en muros (h=1.50 mts) | m2 | 24
| Esmalte Alquídico en protectores metálicos | m2 | 2.1599
CONSTRUCCIÓN COCINETA - BAÑO (PARA AULAS INICIALES)
INSTALACION SANITARIA
| Llave de paso (italiana) Ø3/4" | und | 10
| Base para tinaco (1.70*1.70*0.15) mts hormigon encajonado | und | 1
| Tinaco de 500 Gal. antialga (incluye suministro, instalación, accesorios y acometida desde nivel de piso a tinaco) | Und | 1
| Material gastable para instalación tuberias | p.a | 1
| Mano de Obra Instalación tuberias | %/mat. | 0.3
| Lavamanos ovalados para mesetas (inst. y accesorios incluidos) | Unds | 2
| Inodoros blancos de una pieza (American Standard (0.70*0.41*53.5) mts, accesorios incluidos + Inst. incluida | Unds | 2
| Mezcladora monomando cromada p/lavamanos | Unds | 2
| Ducha de baño (incl. Llave monomando+instalación) | Und | 1
TERMINACION DE PISOS
| Brillado y cristalizado de pisos | Mt² | 28
IMPERMEABILIZANTE EN TECHO
| Lona asfáltica de 4mm, granular, color verde | m2 | 55.15
PINTURAS
| Suministro y aplicación de imprimador L-706 (popular) o similar | m2 | 207.8
| Suministro y aplicación de Pintura Acrílica (Techo y Muros) | m2 | 207.8
| Suministro y aplicación pintura satinada en muros (h=1.50 mts) | m2 | 16.18
| Suministro y aplicación de Esmalte Alquídico en protectores metálicos | m2 | 0.66914
| GASTOS INDIRECTOS | Sub-Total (Presupuesto Original) |  |  | 0
| Dirección Técnica y Resp. Administrativa |  | 10% |  | 0
| Gastos Administrativos |  | 4% |  | 0
| Transporte |  | 4% |  | 0
| Fondo de Pensiones y Jubilaciones |  | 1% |  | 0
| Seguros y Fianzas (4.50%) |  | 4.5% |  | 0
| Imprevistos (5.00%) |  | 5% |  | 0
| Codia |  | 0.1% |  | 0
| ITBIS (18% de la Dirección Técnica) |  | 18% |  | 0
|  | Sub-Total (G.I. Presupuesto Orig.) |  |  | 0
|  | Total General Presupuesto Original |  |  | 0