## 44. PADRE LUIS D´YANGUELA
PRESUPUESTO
| CENTRO EDUCATIVO | DESCRIPCION DEL PROYECTO
| PADRE LUIS D´YANGUELA | Reparación de Aulas Y acondicionamiento de áreas exteriores
Ubicación:
SAN FRANCISCO DE MACORIS
No. | Descripción | Und. | Cantidad | Precio | Sub-Total
|  |  |  | Unitario | (RD$)
Promoción
| Letrero de Promoción MINERD-OCI-BID (Estruct. Metálica) | Und | 1
Preliminares
| Caseta de materiales (6.35 x 4.60) mt paredes plywood y techo de zinc, piso de hormigon simple | Und | 1
| Traslado de butacas en aulas existentes | aulas | 28
REPARACION
TERMINACION DE SUPERFICIES
| Corrección juntas de expansión (ver especificaciones) | ML | 110.78
TERMINACION DE TECHO
| Limpieza de techos : incluye limpieza con máquina hidrolavadora de 2500 psi, sondeo tuberias, bajada escombros acumulados | M2 | 1063.5782
| Impermeabilizante con lona asfaltica de 4mm granular | mt² | 1063.5782
| Correcciones de grietas superficiales: corte con pulidora zona afectada mínimo 5cm, limpieza, adherente thorobon y pañete | mt² | 531.7891
PISOS
| Acondicionamiento Pisos: brillado y cristalizado | M2 | 508.2
PUERTAS
| Reparación puertas cabina de baños: desmonte, montura, aplicación de ferre, aplicación de sistema, pintura, quitar y reponer pestillos, ajustar bisagras , ajustes de marcos | UD | 8
| Reparación puertas en Aulas: incluye visor con cristal templado, marco de aluminio con perfiles de 1", desmonte y montura de cerrojos tipo palanca "Yale", con una llave maestra, ferré en puertas, aplicación de sistema, pintura esmaltada color blanco polar, aplicada con pistola | UD | 12
| Reparación puertas de baños, dirección y bajo escalera: desmonte y montura de cerrojos tipo palanca "Yale", con una llave maestra, ferré en puertas, aplicación de sistema, pintura esmaltada color blanco polar, aplicada con pistola | UD | 4
| Puertas en zincalum de 1.00*2.10 (con visor) | Und | 2
| Puertas en zincalum de 1.00*2.10 (sin visor) | Und | 2
| Puertas en Zinc Alum (1.40x 0.70) (cabina) incl. Pestillo | Und | 4
| Montante para puerta en zincalum con marco | Und | 4
| Llavines Yale sin puño | Und | 4
| Tiradores Tipo Llana remachados a puerta | Und | 4
VENTANAS
| Reparaciones en ventanas: Ajuste, lijado , pintura, masillado y colocación de operadores de palanca | M2 | 232.98
| Suministro y Colocación de ventanas blanca reforz. Con tornillos pivotantes **no remachada** (ver especificación) | pie² | 100
PINTURA
| Pintura satinada hasta 1.50mt del nivel de piso (interior y exterior) | M2 | 1055.7932
| Pintura acrílica en muros | M2 | 2050.9166
| Pintura acrílica en techos | M2 | 1060.2038
| Pintura de mantenimiento en protectores | M2 | 233.7412
INSTALACION SANITARIA
| LIMPIEZA DE SEPTICO; con camión bomba | UD | 1
| LIMPIEZA DE CISTERNA | UD | 1
| ACONDICIONAMIENTO DE INODOROS, incluye: manguera flexible cromada, llave angular, cubrefaltas, accesorios de tanque, tornillos de tanque, Tapa de inodoros, desmonte y montura de inodoros, junta de cera, sellado con silicón transparente antihongo, NO CEMENTO BLANCO, limpieza general y Mano de Obra | UD | 8
| Acondicionamiento de orinales, incluye: demolición y reposición de cerámica para ranurado y colocación de manguera flexible, llave angular, cubrefaltas, sifón , válvula pequeña "push" para control de agua, desmonte y montura de orinal,sellado con silicón transparente antihongo, NO CEMENTO BLANCO, limpieza general y mano de obra | Ud | 2
| Acondicionamiento de tinacos (abrazaderas, flotas, limpieza de tinacos, protección para tuberia con malla piñonate y mezcla de hormigón | p.a | 3
| Sustitución y reposición accesorios para bomba de cisterna, incluye cheque y flotador de cisterna | UD | 1
| Limpieza de cerámica de baños (ver especificaciones) | mt2 | 147.69
| Inodoros blancos de una pieza (American Standard (0.70*0.41*53.5) mts, accesorios incluidos + Inst. incluida | Unds | 1
| Orinales Sencillos | und | 1
| Limpieza y colocación de accesorios para lavamanos (incluye mezcladora) | unds | 8
| Desmonte y Suministro de Plafones Machiembrado de PVC en baños | mt² | 44.1
AREA EXTERIOR
| Reparación Trincheras, incluye: MO en montaje y desmontaje (inlcuye material se sustitución), | ML | 100
| Alambre galvanizado de trinchera (rendimiento=4.80 ml) | roll | 39.6
| Mano de Obra (Instalación y amarre de alambres) | ml | 100
| Resane para aceras perimetrales | mt² | 342.5
| Reparación malla ciclónica (incluye tubos, pintura y atesar) | ml | 165
| Pintura acrílica en bordillos malla ciclónica | mt² | 132
| Pintura de mantenimiento en puerta tola corrediza | mt² | 24
| Pintura acrílica en muros, viga y columnas | mt² | 208
CANCHA
| Lavado de cancha con hidrolavadora de 2500 PSI (sacar pintura) | M2 | 608
| Llenado de fisuras con masilla especial | ML | 15
| Pintura TENNIS COURT en toda la cancha de juego incluye lineas de juego y columnas | M2 | 608
| Desmonte y reposición de tableros (incluye aros) | UD | 2
| Pintura acrílica en grada | mt² | 291.2
INSTALACION ELECTRICA GENERAL
| Suministro e instalacion de Lamparas tipo globo | UD | 16
| Reposición bombillas de bajo consumo equivalente a 75watts | UD | 16
| Tubos fLourescentes | UD | 20
| Lamparas de dos tubos de 40 W. | UD | 2
| Interruptores Sencillos con tapa bitticino o similar | UD | 6
| Interruptores Dobles con tapa bitticino o similar | UD | 8
| Tomacorriente Doble 110 v, bitticino o similar | UD | 12
PAISAJISMO
| Poda de Arboles (5 unds) incluye bote de material | PA | 6
| Suministro Grama y Tierra Negra | mt2 | 260
| Traslado y regado de Tierra Negra y Grama | m3 | 260
| suministro y siembra de plantas ornamentales | und | 110
MISCELANEOS
| Acondicionamiento tarja y base de bandera | UD | 1
| Limpieza contínua y final; incluye bote de material acopiado | UD | 1
| Base y Tinaco para modulos de banos | UDS | 3
| Reposicion de BANCO SIN ESPALDAR EN GRANITO | Ud | 8
| Suministro y Colocación de Letras de 8" Prepintada en Sintra | Und | 26
| Suministro y colocación de letreros para espacios en vinil | Und | 11
0
| REPARACION COMEDOR RURAL - R1 |  | 0
| Terminación de Techos : |  | 0
| Limpieza de techos : incluye limpieza con máquina hidrolavadora de 2500 psi, sondeo tuberias, bajada escombros acumulados | M2 | 170.6
| Impermeabilizante con lona asfaltica de 4mm granular | mt² | 170.6
| Revestimientos |  | 0
| Cerámica importada de pared (blanca brillante 0.10x0.10 ) | mt² | 26.496
| Terminación de Pisos |  | 0
| Acondicionamiento Pisos: brillado y cristalizado | M² | 125.44
| Instalaciones Sanitarias |  | 0
| ACONDICIONAMIENTO DE INODOROS, incluye: manguera flexible cromada, llave angular, cubrefaltas, accesorios de tanque, tornillos de tanque, Tapa de inodoros, desmonte y montura de inodoros, junta de cera, sellado con silicón transparente antihongo, NO CEMENTO BLANCO, limpieza general y Mano de Obra | UD | 10
| Limpieza y colocación de accesorios para lavamanos (incluye mezcladora) | unds | 8
| Puertas y Ventanas |  | 0
| Reparación puertas: incluye visor con cristal templado, marco de aluminio con perfiles de 1", desmonte y montura de cerrojos tipo palanca "Yale", con una llave maestra, ferré en puertas, aplicación de sistema, pintura esmaltada color blanco polar, aplicada con pistola | UD | 6
| Reparación puertas de baños desmonte y montura de cerrojos tipo palanca "Yale", con una llave maestra, ferré en puertas, aplicación de sistema, pintura esmaltada color blanco polar, aplicada con pistola | UD | 6
| Puertas en zincalum de 1.00*2.10 (con visor) | Und | 8
| Puertas en zincalum de 1.00*2.10 (sin visor) | Und | 8
| Puertas en Zinc Alum (1.40x 0.70) (cabina) incl. Pestillo | Und | 12
| Montante para puerta en zincalum con marco | Und | 8
| Llavines Yale sin puño | Und | 8
| Tiradores Tipo Llana remachados a puerta | Und | 12
| Aceras Perimetral, Ancho = 2.00 mts |  | 0
| Resane para aceras | mt² | 132.73
| Miscelaneos |  | 0
| Siembra de plantas ornamentales Coralillos varios colores | unds | 110
| Siembra de Grama, incluye colchón de tierra negra | mt² | 125
| Pintura |  | 0
| Pintura en muros y techos de hormigón | mt² | 401.243
| Pintura en protectores de ventanas | mt² | 161.99
| Pintura satinada en muros hasta 1.5 mt SNP (2 manos) | mt² | 111.7556
| Varios |  | 0
| Colocación de letreros en acrílico transparente con tornillos de acero inoxidable | und | 12
| Suministro e Instalación tinaco de 250 Gal. (antialgas) | unds | 1
| Limpieza final | p.a | 1
| INSTALACIONES ELECTRICAS |  | 0
| Suministro e instalacion de Lamparas tipo globo | UD | 24
| Reposición bombillas de bajo consumo equivalente a 75watts | UD | 40
| Tubos fLourescentes | UD | 40
| Interruptores Sencillos con tapa bitticino o similar | UD | 20
| Interruptores Dobles con tapa bitticino o similar | UD | 20
| Tomacorriente Doble 110 v, bitticino o similar | UD | 20
| Suministro e instalacion de abanicos Industrial de pared, similar a KDK, Diametro de aspa 22, color negro o segun especificacion arquitectonica. | UD | 4
Suministro e instalacion de (Sistema de Respaldo Electrico) Inversor Electrico de 1.00 KW, 120V, 60Hz, Incluye Juego de cables para baterias, dos (2) baterias, base para baterias y materiales miscelaneos.
| Inversor Electrico de 1.00 KW, 120V, 60Hz, | u | 1
| baterias | u | 8
| base de baterias | u | 8
| cables para baterias | pa | 8
| colocar base y baterias | u | 8
| instalacion inversor | u | 1
| Beneficios contratistas eléctricos | % | 1
VERJA EN COMEDOR
| Verja en malla ciclonica de 6" | ml | 8.9
| Puerta de malla ciclonica | ml | 2.95
| Pintura Prymer en elementos muros | m2 | 3.56
| Pintura acrilica en bloques de 6"(2 manos) | m2 | 3.56
Miscelaneos
| Panete | m2 | 150
| Reparacion sanitaria | pa | 1
| Reparacion electrica | pa | 1
| Suministro e instalacion de abanicos Industrial de pared, similar a KDK, Diametro de aspa 22, color negro o segun especificacion arquitectonica. | unds | 20
| Sondeo de tuberias de desague en comedor | pa | 1
| Pintura de Estructura Metálica Completa comedor | mt² | 571.2
|  | Sub-Total (Presupuesto Original) |  |  | 0
GASTOS INDIRECTOS
| Dirección Técnica y Resp. Administrativa |  | 10% |  | 0
| Gastos Administrativos |  | 4% |  | 0
| Transporte |  | 4% |  | 0
| Fondo de Pensiones y Jubilaciones |  | 1% |  | 0
| Seguros y Fianzas (4.50%) |  | 4.5% |  | 0
| Imprevistos (5.00%) |  | 5% |  | 0
| Codia |  | 0.1% |  | 0
| ITBIS (18% de la Dirección Técnica) |  | 18% |  | 0
|  | Sub-Total (G.I. Presupuesto Orig.) |  |  | 0
|  | Total General Presupuesto Original |  |  | 0