## Presupuesto
PRESUPUESTO
| CENTRO EDUCATIVO | Descripción del Proyecto :
| CLUB SAN JOSE DE MENDOZA | Reparación de Cocina-Comedor, Modulos de Aulas, Acondicionamiento Exterior, Acondicionamiento área cívica
Ubicación Proyecto :Carretera de Mendoza, Santo Domingo Este
| Descripción | Und. | Cantidad | Precio Unitario | Sub-Total
Promoción
| Letrero de Promoción MINERD-OCI-BID (Estruct. Metálica) | Und | 1
Preliminares
| Caseta de materiales (6.35 x 4.60) mt paredes plywood y techo de zinc, piso de hormigon simple | Und | 1
| Traslado y acopio de mobiliario escolar | und | 1
REPARACIONES GENERALES DE MODULOS EXISTENTES
Módulo de 3 Niveles
1ER. NIVEL:
| Brillado y Cristalizado de Pisos | mt2 | 305.4
| Desmonte de Plafones | mt2 | 32.11
| Suministro y colocación de plafones pvc | mt2 | 32.11
| Corrección filtraciones en tuberias | p.a | 1
| Reparación de puertas(cabinas de baños): aplicación de sandblasting, aplicación de antioxidante y con compresor la pintura blanca, esmaltada y con brillo | m2 | 5.88
| Limpieza de registros | unds | 3
| Limpieza de cerámica | mt2 | 79.92
| Pintura en protectores de ventanas y en puertas | mt2 | 70.5
| Pintura acrílica en muros, techo y vigas | mt2 | 932.004
| Pintura satinada en muros hasta 1.50 SNP | mt2 | 579.9136
2DO. NIVEL:
| Brillado y Cristalizado de Pisos | mt2 | 299.02
| Desmonte de Plafones | mt2 | 32.11
| Corrección filtraciones en tuberias | p.a | 1
| Suministro y colocación de plafones pvc | mt2 | 32.11
| Reparación de puertas(cabinas de baños): aplicación de sandblasting, aplicación de antioxidante y con compresor la pintura blanca, esmaltada y con brillo | m2 | 5.88
| Limpieza y colocación de accesorios para lavamanos (incl. llave monomando) | unds | 4
| Limpieza de cerámica | mt2 | 79.92
| Reparación puertas (incluye: pulido, aplicación de sandblasting, pintura con compresor blanca y ajuste ** Ambos Lados ** | mt2 | 12.6
| Reparación baranda de escalera (corte, reposición, lijado, pintura) | p.a | 1
| Brillado y cristalizado de escalera | p.a | 1
| Reparación vertedero (limpieza cerámica, parrilla desague, llave) | unds | 2
| Acondicionamiento de inodoros, incluye: manguera flexible cromada, llave angular, cubrefaltas, accesorios de tanque, tornillos de tanque, Tapa de inodoros, desmonte y montura de inodoros, junta de cera, sellado con silicón transparente antihongo, limpieza general y Mano de Obra | unds | 6
| Acondicionamiento de orinales, incluye: demolición y reposición de cerámica para ranurado y colocación de manguera flexible, llave angular, cubrefaltas, sifón , válvula pequeña "push" para control de agua, desmonte y montura de orinal,sellado con silicón transparente antihongo, limpieza general y mano de obra | unds | 2
| Pintura acrílica en muros, techo y vigas | mt2 | 1114.14
| Pintura satinada en muros hasta 1.50 SNP | mt2 | 363.285
| Pintura en barandas de balcón | ml | 37
3ER. NIVEL
| Brillado y Cristalizado de Pisos | mt2 | 299.02
| Corrección filtraciones en tuberias descarga de baños | p.a | 1
| Reparación de puertas(cabinas de baños): aplicación de sandblasting, aplicación de antioxidante y con compresor la pintura blanca, esmaltada y con brillo | m2 | 5.88
| Limpieza y colocación de accesorios para lavamanos (incl. llave monomando) | unds | 4
| Limpieza de cerámica | mt2 | 79.92
| Brillado y cristalizado de escalera | p.a | 1
| Reparación vertedero (limpieza cerámica, parrilla desague, llave) | unds | 2
| Acondicionamiento de inodoros, incluye: manguera flexible cromada, llave angular, cubrefaltas, accesorios de tanque, tornillos de tanque, Tapa de inodoros, desmonte y montura de inodoros, junta de cera, sellado con silicón transparente antihongo, limpieza general y Mano de Obra | unds | 6
| Acondicionamiento de orinales, incluye: demolición y reposición de cerámica para ranurado y colocación de manguera flexible, llave angular, cubrefaltas, sifón , válvula pequeña "push" para control de agua, desmonte y montura de orinal,sellado con silicón transparente antihongo, limpieza general y mano de obra | unds | 2
| Reparación puertas (incluye: pulido, aplicación de sandblasting, pintura con compresor blanca y ajuste ** Ambos Lados ** | mt2 | 12.6
| Reparación baranda de escalera (corte, reposición, lijado, pintura) | p.a | 1
| Remoción impermeabilizante | mt2 | 341.62
| Limpieza con máquina hidrolavadora de techos | mt2 | 341.62
| Impermeabilizante en lona asfáltica de 4mm (granular) | mt2 | 341.62
| Impermeabilizante en lona asfáltica de 4mm (granular) en antepecho | mt2 | 92
| Reparación bajantes rotos o ahorcados | p.a | 1
| Raspillado de pintura y acondicionamiento de superficie | mt2 | 1477.425
| Pintura acrílica en muros, techo y vigas | mt2 | 1114.14
| Pintura satinada en muros hasta 1.50 SNP | mt2 | 363.285
| Pintura en barandas de balcón | ml | 37
Módulo de Aula Inicial
| Limpieza de techos (barrido y lavado con maquina hidrolavadora de 2500 psi | mt2 | 117.26
| Pintura de aluminio en techo (incluye antepecho) | mt2 | 132.42
| Brillado y cristalizado de pisos | mt2 | 110.88
| Pintura en protectores de ventanas | mt2 | 40.03
| Pintura acrílica en muros, techo y vigas | mt2 | 366.1
| Pintura satinada en muros hasta 1.50 SNP | mt2 | 88.45
| Limpieza de cerámica de baños | mt2 | 35.5
| Limpieza en registros | unds | 1
VERJA PERIM. EN MUROS
| Reparación puertas (incluye: pulido, aplicación de sandblasting, pintura con compresor blanca y ajuste ** Ambos Lados ** | Mt² | 14
| Pintura acrílica en muros, viga y columnas | Mt² | 1334
AREAS EXTERIORES
| Pintura de colores en verja aula inicial | mt² | 113.4
| Pintura acrílica en bordillos de verja perimetral (Aula Inicial) | mt² | 50.4
| Limpieza de séptico sencillo | und | 1
| Limpieza de séptico doble | und | 1
| Limpieza de cisterna | und | 2
CANCHA
| Resane de piso cancha (aplicación de Concrete Renew de Mapei) | mt2 | 608
| Pintura de Cancha: Tennis Court en Zona de Juego y de Tránsito en lineas de demarcación | mt2 | 608
| Pintura de columnas en cancha | pa | 1
| Suministro y colocación de tableros | 2 | 1
CONSTRUCCION COMEDOR-COCINA T2
Terminación de Techos :
| Remoción impermeabilizante | mt2 | 129.8304
| Impermeab. en lona asfáltica de 4mm (granular) | mt² | 129.8304
Revestimientos
| Limpieza de cerámica de baños | mt² | 194.852
Acabados
| Pintura esmaltada en toldos metalicos | mt² | 32
| Pintura en Escalera tipo marinera (tubos cuad. 1½" y peldaños Ø½" liso) | und | 1
Terminación de Pisos
| Brillado y cristalizado de pisos | mt² | 466.43
Instalaciones Sanitarias
| Limpieza de Trampa de grasa (1.00x1.00x0.60) | und | 1
| Limpieza de Registros (0.80x0.80x0.60) | unds | 3
| Limpieza y colocación de accesorios para lavamanos (incl. llave monomando) | unds | 6
| Limpieza de Vertedero revestido en cerámica | und | 1
Herraje y Aluzinc
| Correccion de techo Aluzinc Acanalado | mt² | 476
Puertas y Ventanas
| Reparación puertas (incluye: pulido, aplicación de sandblasting, pintura con compresor blanca y ajuste ** Ambos Lados ** | m2 | 44.6748
| Barra antipánico en puertas | Und | 4
| Reparación de ventanas: ajuste, lijado, pintura con compresor blanca, esmaltada y con brillo, masillado y colocación de operadores de palanca | m2 | 55.28
Aceras Perimetral, Ancho = 2.00 mts
| Resane de acera perimetral (aplicación de Concrete Renew de Mapei) | mt² | 220
Acera Frontal o Llegada
| Resane de acera perimetral (aplicación de Concrete Renew de Mapei) | mt² | 364.8
Miscelaneos
| Reparacion de Rampas para Minusválido (incluye Señalización) | Und | 2
| Siembra de arbustos --(Coralillos varios colores 2 pies) | unds | 325
| Siembra de Grama enana (incluye colchon de tierra negra) | mt² | 260
Pintura
| Raspillado de pintura y acondicionamiento de superficie | m2 | 894.3326
| Pintura Acrílica en muros y techos de hormigón (2 manos) | mt² | 894.3326
| Pintura en protectores de ventanas | mt² | 55.28
| Pintura satinada en muros hasta 1.5 mt SNP (2 manos) | mt² | 163.4
Varios
| Limpieza final | p.a | 1
INSTALACIONES ELECTRICAS
| Suministro e instalacion de Tubos Fluorescentes 2x32W, 6500ºK, 120V, 60Hz. | UD | 44
| Suministro e instalacion de interruptor sencillo | UD | 11
| Suministro e instalacion de interruptores doble | UD | 1
| Suministro e instalacion de para interruptores tres vias | UD | 4
| Suministro e instalacion de salidas para Tomacorrientes Doble 120V | UD | 15
Inversor
| Baterias | u | 8
| Base de baterias | u | 1
| Cables para baterias | pa | 1
| Colocar base y baterias | u | 1
REPARACIONES EN EL GAZEBO
| Brillado y Cristalizado de Pisos | m2 | 62.18
| Pintura acrílica en muros, techo y vigas | m2 | 87.33
| Pintura satinada en muros hasta 1.50 SNP | m2 | 45.53
| Limpieza y lavado de techo a presion | pa | 1
| Reparaciones de areas para sentarse | pa | 1
| Luces en techo de bajo consumo con globo | Und | 4
| Interruptor sencillo | Und | 1
ACONDICIONAMIENTO EN LA COCINITA PARA ORIENTACION
| Brillado y Cristalizado de Pisos en granito | m2 | 15.75
| Raspillado de pintura y acondicionamiento de superficie | m2 | 105.86
| Pintura en protectores de ventanas y en puertas | m2 | 7.46
| Pintura acrílica en muros, techo y vigas | m2 | 64.9467
| Pintura satinada en muros hasta 1.50 SNP | m2 | 70.5733
CUARTO PARA BOMBA
| Pintura acrílica en muros, techo y vigas | m2 | 52.74
| Pintura en protectores de ventanas y en puertas | m2 | 2.1
MISCELANEOS
VERJA EN COMEDOR
| Verja en malla ciclonica de 6" | ml | 8.9
| Puerta de malla ciclonica | ml | 2.95
| Pintura Prymer en elementos muros | m2 | 3.56
| Pintura acrilica en bloques de 6"(2 manos) | m2 | 3.56
| Techos de aluzinc Comedor | m2 | 50
| Reparacion sanitaria | pa | 1
| Reparacion electrica | pa | 1
| Suministro e instalacion de abanicos Industrial de pared, similar a KDK, Diametro de aspa 22, color negro o segun especificacion arquitectonica. | unds | 1
| Inversor (reparacion) | pa | 1
| Sondeo de tuberias de desague en comedor | pa | 1
| Pintura de Estructura Metálica Completa comedor | mt² | 476
|  | Sub-Total (Presupuesto Original) |  |  | 0
GASTOS INDIRECTOS
| Dirección Técnica y Resp. Administrativa |  | 10% |  | 0
| Gastos Administrativos |  | 4% |  | 0
| Transporte |  | 1% |  | 0
| Fondo de Pensiones y Jubilaciones |  | 1% |  | 0
| Seguros y Fianzas |  | 4.5% |  | 0
| Imprevistos |  | 5% |  | 0
| Codia |  | 0.1% |  | 0
| ITBIS (18% de la Dirección Técnica) |  | 18% |  | 0
|  | Sub-Total (G.I. Presupuesto Orig.) |  |  | 0
|  | Total General Presupuesto Original |  |  | 0
Aprobado Por:
Encdo. Unidad de Infraestructura (OCI)