## 30. SANTA MARIA DEL BATEY
PRESUPUESTO
| CENTRO EDUCATIVO | DESCRIPCION DEL PROYECTO
| SANTA MARIA DEL BATEY | Reparación de Aulas Y acondicionamiento de áreas exteriores
Ubicación:
HATO MAYOR, LA ROMANA
No. | Descripción | Und. | Cantidad | Precio | Sub-Total
|  |  |  | Unitario | (RD$)
Promoción
| Letrero de Promoción MINERD-OCI-BID (Estruct. Metálica) | Und | 1
(Solicitar Diseño)
Preliminares
| Caseta de materiales (6.35 x 4.60) mt paredes plywood y techo de zinc, piso de hormigon simple | Und | 1
| Traslado de butacas en aulas existentes | aulas | 28
REHABILITACION
TERMINACION DE SUPERFICIES
| Corrección juntas de expansión (ver especificaciones) | ML | 110.78
TERMINACION DE TECHO
| Limpieza de techos : incluye limpieza con máquina hidrolavadora de 2500 psi, sondeo tuberias, bajada escombros acumulados | M2 | 386.617
| Impermeabilizante con lona asfaltica de 4mm granular | mt² | 386.617
| Correcciones de grietas superficiales: corte con pulidora zona afectada mínimo 5cm, limpieza, adherente thorobon y pañete | mt² | 193.3085
PISOS
| Acondicionamiento Pisos: brillado y cristalizado | M2 | 280.0546
| Llenado de fisuras con masilla especial en pisos de hormigon pulido | ML | 15
PUERTAS
| Reparación puertas cabina de baños: desmonte, montura, aplicación de ferre, aplicación de sistema, pintura, quitar y reponer pestillos, ajustar bisagras , ajustes de marcos | UD | 12
| Reparación puertas en Aulas: incluye visor con cristal templado, marco de aluminio con perfiles de 1", desmonte y montura de cerrojos tipo palanca "Yale", con una llave maestra, ferré en puertas, aplicación de sistema, pintura esmaltada color blanco polar, aplicada con pistola | UD | 18
| Reparación puertas de baños, dirección y bajo escalera: desmonte y montura de cerrojos tipo palanca "Yale", con una llave maestra, ferré en puertas, aplicación de sistema, pintura esmaltada color blanco polar, aplicada con pistola | UD | 4
| Puertas en zincalum de 1.00*2.10 (con visor) | Und | 2
| Puertas en zincalum de 1.00*2.10 (sin visor) | Und | 2
| Puertas en Zinc Alum (1.40x 0.70) (cabina) incl. Pestillo | Und | 4
| Montante para puerta en zincalum con marco | Und | 4
| Llavines Yale sin puño | Und | 4
| Tiradores Tipo Llana remachados a puerta | Und | 4
VENTANAS
| Reparaciones en ventanas: Ajuste, lijado , pintura, masillado y colocación de operadores de palanca | M2 | 294
| Suministro y Colocación de ventanas blanca reforz. Con tornillos pivotantes **no remachada** (ver especificación) | pie² | 100
PINTURA
| Pintura satinada hasta 1.50mt del nivel de piso (interior y exterior) | M2 | 1199.765
| Pintura acrílica en muros | M2 | 1664.705
| Pintura de manteminiento en muros de madera | M2 | 1265.0158
| Pintura acrílica en techos | M2 | 1277.0636
| Pintura epoxica en techos de zinc (parte exterior) | M2 | 1325.2547
| Pintura epoxica en techos de zinc (parte interior) | M2 | 1325.2547
| Pintura epoxica en pisos de hormigon pulido | M2 | 1289.1114
| Pintura de mantenimiento en protectores | M2 | 573.7284
INSTALACION SANITARIA
| LIMPIEZA DE SEPTICO; con camión bomba | UD | 1
| LIMPIEZA DE CISTERNA | UD | 1
| ACONDICIONAMIENTO DE INODOROS, incluye: manguera flexible cromada, llave angular, cubrefaltas, accesorios de tanque, tornillos de tanque, Tapa de inodoros, desmonte y montura de inodoros, junta de cera, sellado con silicón transparente antihongo, NO CEMENTO BLANCO, limpieza general y Mano de Obra | UD | 12
| Acondicionamiento de orinales, incluye: demolición y reposición de cerámica para ranurado y colocación de manguera flexible, llave angular, cubrefaltas, sifón , válvula pequeña "push" para control de agua, desmonte y montura de orinal,sellado con silicón transparente antihongo, NO CEMENTO BLANCO, limpieza general y mano de obra | Ud | 6
| Acondicionamiento de tinacos (abrazaderas, flotas, limpieza de tinacos, protección para tuberia con malla piñonate y mezcla de hormigón | p.a | 3
| MUEBLE DE MARMOLITE O GRANITO CHINO, espesor mínimo 3cm de 2,50x0,60 mt. Incluye facia de 15 cm y zocalo de 10 cm. | UD | 2
| LAVAMANOS DE EMPOTRAR COMPLETO (CON GRIFERÍA Y DESAGUES) | UD | 4
| Acondicionamiento vertedero, incluye sustitución de rejilla de piso, sustitución llave de chorro por llave esférica italiana | UD | 4
| Mantenimiento de bomba de agua cisterna | P.A. | 1
| Sustitución y reposición accesorios para bomba de cisterna, incluye cheque y flotador de cisterna | UD | 1
| Mantenimiento de bomba sumergible | P.A. | 1
| Reparación de sistema alimentacion electrica bomba cisterna y sumergible | P.A. | 1
| Reparación gral funcionamiento del Tinaco , mant. Y cambio de piezas , etc | P.A. | 1
| Reparación gral funcionamiento del Tinaco , mant. Y cambio de piezas , etc | p.a | 1
| Reparación gral funcionamiento del Tinaco , mant. Y cambio de piezas , etc | p.a | 1
| Limpieza de cerámica de baños (ver especificaciones) | mt2 | 295.38
| Inodoros blancos de una pieza (American Standard (0.70*0.41*53.5) mts, accesorios incluidos + Inst. incluida | Unds | 2
| Orinales Sencillos | und | 2
| Limpieza y colocación de accesorios para lavamanos (incluye mezcladora) | unds | 12
| Desmonte y Suministro de Plafones Machiembrado de PVC en baños | mt² | 44.1
AREA EXTERIOR
| Resane para aceras perimetrales | mt² | 342.5
ACERAS PERIMETRALES PARA PASO PEATONAL
| Excavación zapata de muros | mt³ | 232.5
| Zapata de muros 0.45*0.20 (parrilla con barras Ø3/8") | mt³ | 10.4625
| Colocación bloques de 6" h=0.40 mts (BNP) | mt² | 46.5
| Piso de hormigón frotado (con terminación rastrillada) | mt² | 139.5
| Acopio y traslado de material excavado (Recorrido máximo 60.00 ml) | mt³ | 290.625
| Bote de material excavado | mt³ | 290.625
CANCHA
| Lavado de cancha con hidrolavadora de 2500 PSI (sacar pintura) | M2 | 608
| Llenado de fisuras con masilla especial | ML | 15
| Pintura TENNIS COURT en toda la cancha de juego incluye lineas de juego y columnas | M2 | 608
| Desmonte y reposición de tableros (incluye aros) | UD | 2
| Pintura acrílica en grada | mt² | 291.2
INSTALACION ELECTRICA GENERAL
| Suministro e instalacion de Lamparas tipo globo | UD | 33
| Reposición bombillas de bajo consumo equivalente a 75watts | UD | 33
| Tubos fLourescentes | UD | 48
| Lamparas de dos tubos de 40 W. | UD | 34
| Interruptores Sencillos con tapa bitticino o similar | UD | 36
| Interruptores Dobles con tapa bitticino o similar | UD | 22
| Tomacorriente Doble 110 v, bitticino o similar | UD | 32
| Mantenimiento de aire acondicionado | PA | 1
| Mantenimiento de baterias | PA | 1
PAISAJISMO
| Poda de Arboles (5 unds) incluye bote de material | PA | 5
| Suministro Grama y Tierra Negra | mt2 | 320
| Traslado y regado de Tierra Negra y Grama | m3 | 320
| suministro y siembra de plantas ornamentales | und | 220
MISCELANEOS
| Acondicionamiento tarja y base de bandera | UD | 1
| Limpieza contínua y final; incluye bote de material acopiado | UD | 1
| Base y Tinaco para modulos de banos | UDS | 2
| Reposicion de BANCO SIN ESPALDAR EN GRANITO | Ud | 10
AULA INICIAL
| Colocación Verja en malla ciclónica calibre no.9 de 6´con bordillos de 3 lineas (2 BNP y 1SNP) | ml | 63
| Suministro e instalación de Columpios de 3 asientos (Little Kites) | und | 2
| Suministro e Instalación de toboganes (Little Kites) | und | 1
| Sembrado de grama en zona de juego (incluye colchón de 10cm con tierra negra) | mt² | 88
| Pintura en paredes de muros (Dibujos animados) | p.a | 1
| Pintura en malla ciclónica de varios colores (incluye dibujos en bordillos) | mt² | 138.6
|  | Sub-Total (Presupuesto Original) |  |  | 0
GASTOS INDIRECTOS
| Dirección Técnica y Resp. Administrativa |  | 10% |  | 0
| Gastos Administrativos |  | 4% |  | 0
| Transporte |  | 4% |  | 0
| Fondo de Pensiones y Jubilaciones |  | 1% |  | 0
| Seguros y Fianzas (4.50%) |  | 4.5% |  | 0
| Imprevistos (5.00%) |  | 5% |  | 0
| Codia |  | 0.1% |  | 0
| ITBIS (18% de la Dirección Técnica) |  | 18% |  | 0
|  | Sub-Total (G.I. Presupuesto Orig.) |  |  | 0
|  | Total General Presupuesto Original |  |  | 0