## #50 (Básica Guayabal)
PRESUPUESTO
| CENTRO EDUCATIVO | DESCRIPCION DEL PROYECTO
| Básica Guayabal | Construcción de Cocina-Comedor, Reparación de 12 Aulas y Acondicionamiento general, miscelaneos
Ubicación:
Puñal ,Santiago de los Caballeros
No. | Descripción | Und. | Cantidad | Precio | Sub-Total
|  |  |  | Unitario | (RD$)
Promoción
| Letrero de Promoción MINERD-OCI-BID (Estruct. Metálica) | Und | 1
(Solicitar Diseño)
Preliminares
| Caseta de materiales (6.35 x 4.60) mt paredes plywood y techo de zinc, piso de hormigon simple | Und | 1
| Traslado de butacas en aulas existentes | Und | 12
REPARACION
AULA INICIAL
| Brillado y cristalizado de pisos | Mt² | 64
| Reparación puertas en zincalum: ajuste, lijado, pintura blanca esmaltada aplicada con compresor, colocación de llavines "Yale" | Mt² | 12.6
| Plafones duros en durock | Mt² | 64
| Limpieza de tijerillas metálica con cepillo de alambre y aplicación de pintura antióxido | mt² | 73.6
| Pintura de mantenimiento en tijerillas metálicas | mt² | 73.6
| Pintura acrílica en muros y techos durok | mt² | 153.6
| Pintura satinada en muros hasta 1.50mt SNP | mt² | 49.152
| Pintura de dibujos animados en paredes | und | 1
| Pintura de colores en malla ciclónica y bordillos | mt² | 70.4
| Suministro y colocación arena lavada en zona de juego | mt³ | 16
| Reparación juegos infantiles: 2 sube y baja, 2 toboganes | p.a | 1
| Pintura acrílica en bordillos de jardineras h=0.60mt | mt² | 66
AULAS A REPARAR (MODULO 1)
| Brillado y cristalizado de pisos | Mt² | 288
| Reparación puertas en zincalum: ajuste, lijado, pintura blanca esmaltada aplicada con compresor, colocación de llavines "Yale" | Mt² | 21
| Plafones duros en durock | Mt² | 288
| Limpieza de tijerillas metálica con cepillo de alambre y aplicación de pintura antióxido | mt² | 334.8138
| Pintura de mantenimiento en tijerillas metálicas | mt² | 334.8138
| Pintura acrílica en muros y techos durok | mt² | 504.8
| Pintura satinada en muros hasta 1.50mt SNP | mt² | 247.1299
AULAS A REPARAR (MODULO 2)
| Brillado y cristalizado de pisos | Mt² | 224
| Plafones duros en durock | Mt² | 224
| Limpieza de tijerillas metálica con cepillo de alambre y aplicación de pintura antióxido | mt² | 260.4108
| Pintura de mantenimiento en tijerillas metálicas | mt² | 260.4108
| Pintura acrílica en muros y techos durok | mt² | 433.6
| Pintura satinada en muros hasta 1.50mt SNP | mt² | 168.9132
AULAS A REPARAR (MODULO 3)
| Brillado y cristalizado de pisos | Mt² | 192
| Plafones duros en durock | Mt² | 192
| Limpieza de tijerillas metálica con cepillo de alambre y aplicación de pintura antióxido | mt² | 223.2092
| Pintura de mantenimiento en tijerillas metálicas | mt² | 223.2092
| Pintura acrílica en muros y techos durok | mt² | 433.6
| Pintura satinada en muros hasta 1.50mt SNP | mt² | 168.9132
ELECTRICIDAD INTERIOR EN AULAS Y ADMINISTRACION
| Desmonte alambres existentes | p.a | 1
| Salida EMT de Lámparas para plafones de 4T/40W (Incl. Difusor) | unds | 60
| Salida Interruptor Doble | unds | 8
| Salida Interruptor Sencillo | unds | 12
| Reubicación controles de abanicos (incluye ranurado) | unds | 24
| Salida Panel Breaker de 4-8 circuitos | unds | 4
| Ranurado y terminación | ml | 36
| Alambre THW#12 (americano) multifibras | pl | 1500
| Alambre THW#10 (americano) multifibras | pl | 1000
| Breaker grueso de 30 amp. GE | unds | 12
| Alimentación módulos (2 THW#8 + 2THW#12) Tubo de 1" PVC | pl | 196.8
| Registros Eléctricos de hormigón | und | 3
| Mano de Obra | p.a | 1
REPARACIONES GENERALES DE MODULOS EXISTENTES
ELECTRICIDAD INTERIOR EN AULAS Y ADMINISTRACION
| Ranurado y terminación | ml | 110.2
| Alambre THW#12 (americano) multifibras | pl | 1675.4
| Alambre THW#10 (americano) multifibras | pl | 1050.22
| Alimentación módulos (2 THW#8 + 2THW#12) Tubo de 1" PVC | pl | 36
| Mano de Obra (25% costo alambres) | % | 0.25
| Material gastable (7% alambre) | % | 0.07
REPARACION CANCHA MIXTA ASFALTADA
| Limpieza con máquina hidrolavadora de 2500psi piso cancha | mt² | 610
| Pintura en piso cancha: Sólo lineas de demarcación con Tránsito Blanca | p.a | 1
| Pintura en cancha (incluye toda el área de juego y lineas) | mt² | 610
| Demlicion de cancha | mt² | 610
| Bote de material de la demolicion | mt³ | 48.8
| Suministro y Colocación de Tablero fiber-glass (incluye aros con resortes y malla) | und | 2
| Desmonte tableros | unds | 2
VERJA PERIM. EN MUROS (322.00 ml)
| Pintura de mantenimiento en puerta de tola | Mt² | 24
| Pintura acrílica en muros, viga y columnas (ambos lados) | Mt² | 1610
| Desmonte y bote de alambre de trinchera | ml | 322
| Confección y colocación palometas con barras de ½" en forma de "V" | unds | 80.5
| Suministro Alambre Galvanizado tipo trinchera | Roll | 71.5556
| Alambre de amarre No.14 | qq | 1.01
| Mano de Obra Instalación Alambre galvanizado | ml | 322
Reparacion antiguo baño (Remodelado):
| Limpieza con acidos en piso y paredes en ceramica | pa | 1
| Limpieza y colocacion de inodoros reciclados | ud | 4
| Limpieza y colocacion de lavamanos reciclados | ud | 2
| Llave mezcladora | ud | 2
| Tub. Flexible inodoros | ud | 4
| Tub. Flexible lavamanos | ud | 2
| Llave angular | ud | 6
| Junta de cera | ud | 4
| Junta de entronque | ud | 4
| flota inodoro | ud | 4
| Válvula de entrada | ud | 4
| Válvula de Salida | ud | 4
| Tapas de inodoros | ud | 4
| Instalacion de tinacos reciclados, inc. Tuberias y piezas especiales | ud | 2
| Suministro e instalacion de piezas para el inodoro | ud | 4
| Suministro e instalacion de piezas para lavamanos | ud | 2
| Suministro e instalacion de piezas para orinales | ud | 8
| Limpieza registros | und. | 2
VERJA EN COMEDOR
| Verja en malla ciclonica de 6" | ml | 8.9
| Puerta de malla ciclonica | ml | 2.95
| Pintura Prymer en elementos muros | m2 | 3.56
| Pintura acrilica en bloques de 6"(2 manos) | m2 | 3.56
| Techos de aluzinc Comedor | m2 | 50
Jardineria
| Siembra de arbustos --(Coralillos varios colores 2 pies) | unds | 350
| Siembra de Grama enana (incluye colchon de tierra negra) | mt² | 500
| Pañete | mt² | 150
| Fascia | mt² | 20
MISCELANEOS
| Reparacion sanitaria | pa | 1
| Reparacion electrica | pa | 1
| Suministro e instalacion de abanicos Industrial de pared, similar a KDK, Diametro de aspa 22, color negro o segun especificacion arquitectonica. | unds | 10
| Inversor (reparacion) | pa | 1
| Sondeo de tuberias de desague en comedor | pa | 1
| Pintura de Estructura Metálica Completa comedor | mt² | 476
AREAS EXTERIORES
| Piezas y mano de obra para desinstalar e instalar tinacos | ud | 3
| Señalización de espacios | und | 36
| Confección Mural en entrada principal (verja) | und | 1
| Nombre del Centro en verja | und | 1
| Limpieza de cisterna | und | 1
| Limpieza de sépticos | und | 2
| Acondicionamiento de Rampa para minusválidos (incluye señalización) | und | 1
CONSTRUCCION COMEDOR - COCINA T2 (PLATEA)
Terminación de Pisos
| Brillado y cristalizado de pisos | Mt² | 452
Instalaciones Sanitarias
| Pintura epoxica en canaleta | mt² | 43.08
| Parrilla con barras de ½ y perfiles en extremos | pie² | 81.776
| Pintura de mantenimiento en parrilla | mt² | 7.6
| Manifold de 4 llaves para sistema de gas | und | 1
Puertas y Ventanas
| Barra antipánico en puertas | Und | 4
| Tiradores para puertas (tipo llana) remachado | Und | 10
| Brazo hidraulico | Und | 4
Pintura
| Pintura Prymer en muros y techos de hormigón (2 manos) | mt² | 232.5026
| Pintura Acrílica en muros y techos de hormigón (2 manos) | mt² | 232.5026
| Pintura en protectores de ventanas | mt² | 55.28
| Pintura satinada en muros hasta 1.5 mt SNP (2 manos) | mt² | 163.4
INSTALACIONES ELECTRICAS
| Suministro e instalacion de salida cenital para Iluminacion area de Cocina y Entrada principal. Incluye los siguientes materiales: Tuberia PVC SDR-26 Ø 1/2", Curva PVC 90º, Alambres Americano THHN #12, Caja Octagonal con KO Ø 1/2", Tape 3M Super Scotch 33+ y accesorios. (Ver planos electricos). | UD | 20
| Suministro e instalacion de salidas de Iluminacion en pared perimetro de la Cocina. Incluye los siguientes materiales: Tuberia PVC SDR-26 Ø 1/2", Curva PVC 90º, Alambres Americano THHN #12, Tape 3M Super Scotch 33+, Caja Octagonal con KO Ø 1/2" y accesorios. (Ver planos electricos). | UD | 4
| Suministro e instalacion de salidas de Iluminacion en techo area de Comedor. Incluye los siguientes materiales: Tuberias EMT Ø 3/4", Conector recto EMT Ø 3/4", Coupling EMT Ø 3/4", Caja Octagonal con KO Ø 3/4", Alambres Americano THHN #12, Tape 3M Super Scotch 33+ y accesorios. | UD | 36
| Suministro e instalacion de Lampara Estanca con Tubos Fluorescentes 2x32W, 6500ºK, 120V, 60Hz. Para area de comedor. Incluye materiales como: Tornillos autobarrenables 1"x 5.0mm, cadenillas para colgar lamparas al techo. | UD | 44
| Suministro e instalacion de salidas de Iluminacion en puertas laterales comedor. Incluye los siguientes materiales: Tuberias EMT Ø 3/4", Conector recto EMT Ø 3/4", Coupling EMT Ø 3/4", Caja Octagonal con KO Ø 3/4", Alambres Americano THHN #12, Tape 3M Super Scotch 33+ y accesorios. | UD | 4
| Suministro e instalacion de salidas para interruptores sencillo. Incluye: Tuberia PVC SDR-26 Ø 1/2", Curva PVC 90º, Alambres Americano THHN #12, Caja rectangular 2"x4" KO Ø 1/2", Tape 3M Super Scotch 33+ y accesorio marca Bticino Modus Plus o similar, color Crema o Blanco. | UD | 11
| Suministro e instalacion de salidas para interruptores doble. Incluye: Tuberia PVC SDR-26 Ø 1/2", Curva PVC 90º, Alambres Americano THHN #12, Caja rectangular 2"x4" KO Ø 1/2", Tape 3M Super Scotch 33+ y accesorio marca Bticino Modus Plus o similar, color Crema o Blanco. | UD | 1
| Suministro e instalacion de salidas para interruptores tres vias en area de comedor. Incluye: Tuberia PVC SDR-26 Ø 1/2", Curva PVC 90º, Alambres Americano THHN #12, Caja rectangular 2"x4" KO Ø 1/2", Tape 3M Super Scotch 33+ y accesorio marca Bticino Modus Plus o similar, color Crema o Blanco. | UD | 4
| Suministro e instalacion de salidas para Tomacorrientes Doble 120V, para uso de abanicos Industrial H=2.44 m. snpt. Incluye: Tuberia PVC SDR-26 Ø 1/2", Curva PVC 90º, Alambres Americano THHN #12, Caja rectangular 2"x4" KO Ø 1/2", Tape 3M Super Scotch 33+ y accesorio marca Bticino Modus Plus o similar, color Crema o Blanco. | UD | 10
| Suministro e instalacion de abanicos Industrial de pared, similar a KDK, Diametro de aspa 22, color negro o segun especificacion arquitectonica. | UD | 10
| Suministro e instalacion de salidas para Tomacorrientes Doble 120V, para uso de beberos en Comedor H=0.40m snpt. Incluye: Tuberia PVC SDR-26 Ø 1/2", Curva PVC 90º, Alambres Americano THHN #12, Caja rectangular 2"x4" KO Ø 1/2", Tape 3M Super Scotch 33+ y accesorio marca Bticino Modus Plus o similar, color Crema o Blanco. | UD | 5
| Suministro e instalacion de salidas electrica 240v para extractores tipo hongo en H=2.30m snpt. Incluye: Tuberia PVC SDR-26 Ø 3/4", Curva PVC 90º, Alambres Americano THHN #10, Caja rectangular 2"x4" KO Ø 3/4". | UD | 2
| Suministro e instalacion de salidas electrica 120v para extractores de pared en H=2.30m snpt. Incluye: Tuberia PVC SDR-26 Ø 1/2", Curva PVC 90º, Alambres Americano THHN #12, Caja rectangular 2"x4" KO Ø 1/2". | UD | 2
| Suministro e instalacion de salidas electrica 240v para Equipos de Cuarto Frio en H=2.30m snpt. Incluye: Tuberia PVC SDR-26 Ø 3/4", Curva PVC 90º, Alambres Americano THHN #10, Caja rectangular 2"x4" KO Ø 3/4". | UD | 2
| Suministro e instalacion sistema de control para Iluminacion de pared exterior compuesto por: Sensor fotoelectrico (fotocelda) 105-285V, Base para Fotocelda, contactor magnetico 120v, Caja plastica con Dim. 6"x4"x4". | UD | 1
| Suministro e instalacion de Panel electrico Principal 24 Circuitos GE, con Breaker gruesos 6BK 20A/1, 1 BK 30/1, 2 BK 20A/2. | UD | 1
| Suministro e instalacion de Panel electrico UPS 16 Circuitos GE, con Breaker gruesos 9 BK 20A/1 | UD | 1
| Suministro e instalacion de (Sistema de Respaldo Electrico) Inversor Electrico de 5.00 KW, 120V, 60Hz, similar a Power Tech. Incluye Juego de cables para baterias, ocho (8) baterias, base para baterias y materiales miscelaneos. | UD | 1
| Suministro e instalacion de Doble Tiro Japones de 80A, para ser usado como interruptor de transferencia manual. | UD | 1
| Suministro e instalacion de sistema de puesta a tierra compuesto por: Varillas de Cobre de 5/8x 8 pies, Conector para varillas, Cable Robbins AWG #1/0, Funda de material Ultrafill y barra de tierra perforada con aislante y base marca Harger. | UD | 1
| Suministro e instalacion de alimentador desde transformador monofasico existente hasta Panel breaker propuesto en comedor. Incluye materiales tales como: Alambre Americano 2 THHN #4, 1 THHN#6, 1 THHN #8, Tuberia PVC SDR-26 de 1-1/2" | pies | 298.48
Suministro e instalacion de (Sistema de Respaldo Electrico) Inversor Electrico de 1.00 KW, 120V, 60Hz, Incluye Juego de cables para baterias, ochos (8) baterias, base para baterias y materiales miscelaneos.
| baterias | u | 8
| base de baterias | u | 1
| cables para baterias | pa | 1
| colocar base y baterias | u | 1
| instalacion inversor | u | 1
| Beneficios contratistas eléctricos | %
CONSTRUCCION AULA RURAL + BIBLIOTECA + BAÑO
Terminación de Techos :
| Fino en techo inclinado (incluye buhardillas) | mt² | 269.4973
| Impermeab. en lona asfáltica de 4mm (granular) | mt² | 304.8473
Terminación de Pisos
| Brillado y cristalizado de pisos | Mt² | 200
Instalación Sanitaria
| Registros | und | 2
| Construcción vertedero de limpieza | und | 2
| Tina de ducha | und | 2
| Ducha | und | 2
| Meseta para lavamanos revestida en cerámica 0.20*0.20, blanca brillante | und | 2
| Lavamanos ovalados para meseta | und | 4
| Plafones Machiembrado de PVC en baños | mt² | 44.1
Pinturas
| Latex acrílico como base (2 MANOS) | mt² | 500.8891
| Pintura Acrílica para muros y techos (incluye sheetrock) | mt² | 372.0447
| Pintura Satinada para muros interiores y exteriores h=1.50 mt (incluye sheetrock) | mt² | 147.7206
ELECTRICIDAD PARA AULAS NUEVAS
| Suministro e instalacion de Interruptor sencillo 120V para aulas existentes, Bticino Modus Plus o similar | UD | 11
| Suministro e instalacion de Tomacorriente Doble 120V para aulas existentes, Bticino Modus Plus o similar | UD | 22
| Suministro e instalacion de bombillas FL. 35W. | UD | 44
| Suministro e instalacion de Rosetas de porcelana para bombillos. | UD | 44
| Suministro e instalacion de Tubos para Lamparas Fluorescentes | UD | 70
| Suministro e instalacion de alimentador para paneles electricos propuestos. | Pies | 488.72
| Suministro e instalacion de salidas para Tomacorrientes Doble 120V, Incluye: Tuberia PVC SDR-26 Ø 1/2", Curva PVC 90º, Alambres Americano THHN #12, Caja rectangular 2"x4" KO Ø 1/2", Tape 3M Super Scotch 33+ y accesorio marca Bticino Modus Plus o similar, color Crema o Blanco. para areas diversas | UD | 50
| Suministro e instalacion de Lamparas Tipo secador . Incluye tornillos para sujeccion. Para uso en perimetro centro educativo | UD | 1
| Suministro e instalacion de Paneles de breakers con Breaker de 20A/1 | UD | 5
| Suministro e instalacion de bombillas de 400w para lamparas Metal HELIDE | UD | 2
| Registro en hormigon con DIM. 60x60cm. con tuberias de PVC de diametro 1-1/2" | UD | 3
MEDIA TENSION
| Suministro e instalacion de Poste de Hormigon 35 pies, 500 DAN, | UD | 2
| Suminstro e instalacion de acometida electrica desde punto de interconexion hasta transformador monofasico, en cable AAAC #1/0. | Pies | 42.64
| Suministro e instalacion de Transformador Monofasico tipo poste propuesto 25.00 Kva, 7200/120-240V sumergido en aceite, segun Normas de EDE. | UD | 1
| Suministro e instalacion de estructura en poste MT-105 | UD | 1
| Suministro e instalacion de estructura en poste TR-106 | UD | 1
| Suministro e instalacion de sistema de Aterrizaje PR-101 | UD | 2
| Protector plastico para viento de poste color amarillo. | UD | 2
| Excavacion para Postes y Vientos | UD | 2
| Cimentacion de Postes | UD | 2
| Podas de arboles | PA | 1
| Diseño y tramitacion de planos electricos | PA | 1
| GASTOS INDIRECTOS | Sub-Total (Presupuesto Original) |  |  | 0
| Dirección Técnica y Resp. Administrativa |  | 0.1 |  | 0
| Gastos Administrativos |  | 0.04 |  | 0
| Transporte |  | 0.04 |  | 0
| Fondo de Pensiones y Jubilaciones |  | 0.01 |  | 0
| Seguros y Fianzas (4.50%) |  | 0.045 |  | 0
| Imprevistos (5.00%) |  | 0.05 |  | 0
| Codia |  | 0.001 |  | 0
| ITBIS (18% de la Dirección Técnica) |  | 0.18 |  | 0
|  | Sub-Total (G.I. Presupuesto Orig.) |  |  | 0
|  | Total General Presupuesto Original |  |  | 0