## 35. SOR LEONOR GIBBS
PRESUPUESTO
| CENTRO EDUCATIVO | DESCRIPCION DEL PROYECTO
| SOR LEONOR GIBBS | Reparación de Aulas Y acondicionamiento de áreas exteriores
Ubicación:
Prov. San Pedro de Macoris
No. | Descripción | Und. | Cantidad | Precio | Sub-Total
|  |  |  | Unitario | (RD$)
Promoción
| Letrero de Promoción MINERD-OCI-BID (Estruct. Metálica) | Und | 1
Preliminares
| Caseta de materiales (6.35 x 4.60) mt paredes plywood y techo de zinc, piso de hormigon simple | Und | 1
| Traslado de butacas en aulas existentes | aulas | 28
REPARACIONES A MODULOS EXISTENTES
REP. DE 4 AULAS + BAÑOS (1ER. NIVEL)
TERMINACION DE SUPERFICIES
| Desmonte y Suministro de Plafones Machiembrado de PVC en baños | mt² | 24.5
| Limpieza de juntas y cerámica en baños (incluye Vertedero) | m2 | 55.5
| Corrección Grietas superficiales | ML | 82
| Piqueteo y terminación en junta expansión | p.a | 1
| Espuma de Poliuretano para sellar juntas expansión | m.l | 9.8
| Junta de Expansión (tapa de aluminio) | ML | 9.8
| INSTALACION SANITARIA |  | 0
| ACONDICIONAMIENTO DE INODOROS, incluye: manguera flexible cromada, llave angular, cubrefaltas, accesorios de tanque, tornillos de tanque, Tapa de inodoros, desmonte y montura de inodoros, junta de cera, sellado con silicón transparente antihongo, NO CEMENTO BLANCO, limpieza general y Mano de Obra | UD | 10
| Acondicionamiento de orinales, incluye: demolición y reposición de cerámica para ranurado y colocación de manguera flexible, llave angular, cubrefaltas, sifón , válvula pequeña "push" para control de agua, desmonte y montura de orinal,sellado con silicón transparente antihongo, NO CEMENTO BLANCO, limpieza general y mano de obra | Ud | 2
| Inodoros ROYAL blanco (inc. accs y M.O.) | und | 1
| MUEBLE DE MARMOLITE O GRANITO CHINO, espesor mínimo 3cm de 2,50x0,60 mt. Incluye facia de 15 cm y zocalo de 10 cm. | UD | 2
| LAVAMANOS DE EMPOTRAR COMPLETO (CON GRIFERÍA Y DESAGUES) | UD | 4
| Acondicionamiento vertedero, incluye sustitución de rejilla de piso, sustitución llave de chorro por llave esférica italiana | UD | 2
| Limpieza y colocación de accesorios para lavamanos (incluye mezcladora) | unds | 4
| Orinales Sencillos | und | 2
| Sondeo de tuberias | p.a | 1
| Limpieza cámara de inspección | und | 2
| Llave de bola en vertedero ½" | Und | 1
| PISO EN AULAS |  | 0
| Brillado y cristalizado de pisos | m2 | 460
| PISO EN PASILLOS |  | 0
| Brillado y cristalizado de pisos | Mt² | 74.4
| PISO BAJO ESCALERA |  | 0
| Brillado y cristalizado de pisos | Mt² | 23.94
| VENTANAS ( ver especificaciones ) |  | 0
| Reparaciones en ventanas: Ajuste, lijado , pintura, masillado y colocación de operadores de palanca | m2 | 61.05
| Pintura Mantenimiento (rejas de hierro) | Mt² | 61.05
| PUERTAS |  | 0
| Desmonte puertas cabina baños | und | 6
| Desmontura y montura puertas aulas | und | 6
| Aplic. sandblasting en puertas tola | m2 | 50.4
| Ferré, terminacion y pintura esmaltada c/compresor en puertas | m2 | 50.4
| Reposición Puertas en Zincalum cab/baños | Und | 6
| PINTURA ( ver especificaciones ) |  | 0
| Desmonte y montura de pizarras | p.a | 1
| Acrilica en muros | m2 | 247.01
| Acrilica en techos , vigas y Cols. | m2 | 457.25
| Satinada en paredes (h=1.50m) | m2 | 301.9
| HERRAJE |  | 0
| Acond. barandas pasillos (pint, ajus, re | p.a | 1
| REP. DE 4 AULAS + BAÑOS (2DO. NIVEL) |  | 0
| TERMINACION DE SUPERFICIES |  | 0
| Piqueteo de cantos columnas pasilllo | ml | 72
| Demolicion mochetas de puertas | m2 | 7.44
| Reposición cerámica rota (baños) | m2 | 7.8
| Limpieza de juntas y cerámica en baños (incluye Vertedero) | m2 | 47.7
| Corrección Grietas (nivel de superficie) | ML | 37
| Mochetas | m2 | 7.44
| Cantos en columnas y balcón | ML | 72
| Piqueteo y terminación en junta expansión | p.a | 1
| Espuma de Poliuretano para sellar juntas expansión | m.l | 10.4
| Tapa de 4" (aluminio atornill) en junta | ML | 10.4
| TERMINACION DE TECHOS |  | 0
| Limpieza de techos : incluye limpieza con máquina hidrolavadora de 2500 psi, sondeo tuberias, bajada escombros acumulados | m2 | 396.58
| Impermeabilizante con lona asfaltica de 4mm granular | m2 | 396.58
| INSTALACION SANITARIA |  | 0
| ACONDICIONAMIENTO DE INODOROS, incluye: manguera flexible cromada, llave angular, cubrefaltas, accesorios de tanque, tornillos de tanque, Tapa de inodoros, desmonte y montura de inodoros, junta de cera, sellado con silicón transparente antihongo, NO CEMENTO BLANCO, limpieza general y Mano de Obra | UD | 12
| Acondicionamiento de orinales, incluye: demolición y reposición de cerámica para ranurado y colocación de manguera flexible, llave angular, cubrefaltas, sifón , válvula pequeña "push" para control de agua, desmonte y montura de orinal,sellado con silicón transparente antihongo, NO CEMENTO BLANCO, limpieza general y mano de obra | Ud | 2
| MUEBLE DE MARMOLITE O GRANITO CHINO, espesor mínimo 3cm de 2,50x0,60 mt. Incluye facia de 15 cm y zocalo de 10 cm. | UD | 2
| LAVAMANOS DE EMPOTRAR COMPLETO (CON GRIFERÍA Y DESAGUES) | UD | 4
| Acondicionamiento vertedero, incluye sustitución de rejilla de piso, sustitución llave de chorro por llave esférica italiana | UD | 2
| Inodoros ROYAL blanco (inc. accs y M.O.) | und | 1
| Limpieza y colocación de accesorios para lavamanos (incluye mezcladora) | unds | 4
| Orinales Sencillos | und | 1
| Llave de bola en vertedero de ½" | Und | 2
| PISOS |  | 0
| Brillado y cristalizado de pisos | m2 | 292.96
| ESCALERAS |  | 0
| Brillado descanso de escalera | m2 | 4.42
| Brillado de escalones | ml | 31
| VENTANAS ( ver especificaciones ) |  | 0
| Reparaciones en ventanas: Ajuste, lijado , pintura, masillado y colocación de operadores de palanca | m2 | 51.12
| Pintura Mantenimiento (rejas de hierro) | Mt² | 15.34
| PUERTAS ( Ver Especificaciones ) |  | 0
| Desmontar puertas cabina de baños | und | 12
| Desmontura y montura puertas aulas | unds | 6
| Aplic. sandblasting en puertas tola | Mt² | 26.4
| Ferré, terminacion y pintura esmaltada c/compresor en puertas | m2 | 26.4
| Reposición Puertas en Zincalum cab/baños | Und | 6
| PINTURA ( ver especificaciones ) |  | 0
| Acrilica en muros (ext. e int.) | m2 | 381.05
| Acrilica en techos , vigas y Cols. | m2 | 762.99
| Satinada en paredes (h=1.50m) | m2 | 279.19
| Pintura Mant. en protect. balcón | Mt² | 63
| REP. DE 4 AULAS + BAÑOS (1ER. NIVEL) |  | 0
| TERMINACION DE SUPERFICIES |  | 0
| Desmonte y Suministro de Plafones Machiembrado de PVC en baños | Mt² | 27.3
| Limpieza de juntas y cerámica en baños (incluye Vertedero) | m2 | 60.25
| Corrección Grietas (nivel de superficie) | ML | 72
| Piqueteo y terminación en junta expansión | p.a | 1
| Espuma de Poliuretano para sellar juntas expansión | m.l | 9.8
| Tapa de 4" (aluminio atornill) en junta | ML | 9.8
| INSTALACION SANITARIA |  | 0
| ACONDICIONAMIENTO DE INODOROS, incluye: manguera flexible cromada, llave angular, cubrefaltas, accesorios de tanque, tornillos de tanque, Tapa de inodoros, desmonte y montura de inodoros, junta de cera, sellado con silicón transparente antihongo, NO CEMENTO BLANCO, limpieza general y Mano de Obra | UD | 10
| Acondicionamiento de orinales, incluye: demolición y reposición de cerámica para ranurado y colocación de manguera flexible, llave angular, cubrefaltas, sifón , válvula pequeña "push" para control de agua, desmonte y montura de orinal,sellado con silicón transparente antihongo, NO CEMENTO BLANCO, limpieza general y mano de obra | Ud | 2
| Inodoros ROYAL blanco (inc. accs y M.O.) | und | 1
| MUEBLE DE MARMOLITE O GRANITO CHINO, espesor mínimo 3cm de 2,50x0,60 mt. Incluye facia de 15 cm y zocalo de 10 cm. | UD | 2
| LAVAMANOS DE EMPOTRAR COMPLETO (CON GRIFERÍA Y DESAGUES) | UD | 4
| Acondicionamiento vertedero, incluye sustitución de rejilla de piso, sustitución llave de chorro por llave esférica italiana | UD | 2
| Limpieza y colocación de accesorios para lavamanos (incluye mezcladora) | unds | 4
| Orinales Sencillos | und | 1
| Sondeo de tuberias | p.a | 1
| Limpieza cámara de inspección | und | 2
| Llave de bola en vertedero de ½" | Und | 1
| PISO EN PASILLOS |  | 0
| Brillado y Cristalizado pisos | Mt² | 74.4
| PISO BAJO ESCALERA |  | 0
| Brillado y cristalizado de pisos | Mt² | 23.94
| PISO EN AULAS |  | 0
| Brillado y Cristalizado de pisos | m2 | 213.2
| VENTANAS ( ver especificaciones ) |  | 0
| Reparaciones en ventanas: Ajuste, lijado , pintura, masillado y colocación de operadores de palanca | m2 | 61.05
| Protectores de H.B/Cuad.1/2" en Ventanas | p² | 656.9
| Pintura Mantenimiento (rejas de hierro) | Mt² | 61.05
| PUERTAS |  | 0
| Desmontar puertas | und | 12
| Desmontura y montura puertas aulas | unds | 6
| Aplic. sandblasting en puertas tola | Mt² | 26.4
| Ferré, terminacion y pintura esmaltada c/compresor en puertas | m2 | 26.4
| Reposición Puertas en Zincalum cab/baños | Und | 6
| PINTURA ( ver especificaciones ) |  | 0
| Acrilica en muros | m2 | 271.71
| Acrilica en techos , vigas y Cols. | m2 | 502.98
| Satinada en paredes (h=1.50m) | m2 | 332.09
| Mantenimiento en puertas | m2 | 41.16
| HERRAJE |  | 0
| Acond. barandas pasillos (pint, ajus, re | p.a | 1
| REP. DE 4 AULAS + BAÑOS (2DO. NIVEL) |  | 0
| TERMINACION DE SUPERFICIES |  | 0
| Limpieza de juntas y cerámica en baños (incluye Vertedero) | m2 | 71
| Corrección Grietas (nivel de superficie) | ML | 52
| Cantos en columnas y balcón | ML | 186
| Piqueteo y terminación en junta expansión | p.a | 1
| Espuma de Poliuretano para sellar juntas expansión | m.l | 9.8
| Tapa de 4" (aluminio atornill) en junta | ML | 9.8
| TERMINACION DE TECHOS |  | 0
| Limpieza de techos : incluye limpieza con máquina hidrolavadora de 2500 psi, sondeo tuberias, bajada escombros acumulados | m2 | 417.24
| Impermeabilizante con lona asfaltica de 4mm granular | m2 | 417.24
| INSTALACION SANITARIA |  | 0
| ACONDICIONAMIENTO DE INODOROS, incluye: manguera flexible cromada, llave angular, cubrefaltas, accesorios de tanque, tornillos de tanque, Tapa de inodoros, desmonte y montura de inodoros, junta de cera, sellado con silicón transparente antihongo, NO CEMENTO BLANCO, limpieza general y Mano de Obra | UD | 12
| Acondicionamiento de orinales, incluye: demolición y reposición de cerámica para ranurado y colocación de manguera flexible, llave angular, cubrefaltas, sifón , válvula pequeña "push" para control de agua, desmonte y montura de orinal,sellado con silicón transparente antihongo, NO CEMENTO BLANCO, limpieza general y mano de obra | Ud | 2
| Inodoros ROYAL blanco (inc. accs y M.O.) | und | 1
| MUEBLE DE MARMOLITE O GRANITO CHINO, espesor mínimo 3cm de 2,50x0,60 mt. Incluye facia de 15 cm y zocalo de 10 cm. | UD | 2
| LAVAMANOS DE EMPOTRAR COMPLETO (CON GRIFERÍA Y DESAGUES) | UD | 4
| Acondicionamiento vertedero, incluye sustitución de rejilla de piso, sustitución llave de chorro por llave esférica italiana | UD | 2
| Limpieza y colocación de accesorios para lavamanos (incluye mezcladora) | unds | 4
| Orinales Sencillos | und | 1
| Llave de bola en vertedero de ½" | Und | 2
| PISOS |  | 0
| Pulido y brillado pisos | m2 | 360.34
| ESCALERAS |  | 0
| Brillado de escalones | ml | 31
| Brillado y cristalizado de descanso | m2 | 4.84
| Pintura de Mantenimiento en barandas | m2 | 12.48
| VENTANAS ( ver especificaciones ) |  | 0
| Reparaciones en ventanas: Ajuste, lijado , pintura, masillado y colocación de operadores de palanca | m2 | 51.12
| Pintura Mantenimiento (protectores) | Mt² | 15.34
| PUERTAS ( Ver Especificaciones ) |  | 0
| Desmontar puertas cabina baños | und | 6
| Desmontura y montura puertas aulas | unds | 6
| Aplic. sandblasting en puertas tola | Mt² | 26.4
| Ferré, terminacion y pintura esmaltada c/compresor en puertas | m2 | 26.4
| Puerta de zincalum en cabina de baños | Und | 6
| PINTURA ( ver especificaciones ) |  | 0
| Acrilica en muros (ext. e int.) | m2 | 381.05
| Acrilica en techos , vigas y Cols. | m2 | 762.99
| Mantenimiento en paredes (h=1.50m) | m2 | 279.19
| HERRAJES |  | 0
| Acond. hierros balcón (pint, cepillado, | p.a | 1
| REP. DE 4 AULAS + BAÑOS (1ER. NIVEL) |  | 0
| TERMINACION DE SUPERFICIES |  | 0
| Limpieza de juntas y cerámica en baños (incluye Vertedero) | m2 | 60.25
| Corrección Grietas (nivel de superficie) | ML | 72
| Piqueteo y terminación en junta expansión | p.a | 1
| Espuma de Poliuretano para sellar juntas expansión | m.l | 9.8
| Tapa de 4" (aluminio atornill) en junta | ML | 9.8
| INSTALACION SANITARIA |  | 0
| ACONDICIONAMIENTO DE INODOROS, incluye: manguera flexible cromada, llave angular, cubrefaltas, accesorios de tanque, tornillos de tanque, Tapa de inodoros, desmonte y montura de inodoros, junta de cera, sellado con silicón transparente antihongo, NO CEMENTO BLANCO, limpieza general y Mano de Obra | UD | 12
| Acondicionamiento de orinales, incluye: demolición y reposición de cerámica para ranurado y colocación de manguera flexible, llave angular, cubrefaltas, sifón , válvula pequeña "push" para control de agua, desmonte y montura de orinal,sellado con silicón transparente antihongo, NO CEMENTO BLANCO, limpieza general y mano de obra | Ud | 2
| MUEBLE DE MARMOLITE O GRANITO CHINO, espesor mínimo 3cm de 2,50x0,60 mt. Incluye facia de 15 cm y zocalo de 10 cm. | UD | 2
| LAVAMANOS DE EMPOTRAR COMPLETO (CON GRIFERÍA Y DESAGUES) | UD | 4
| Acondicionamiento vertedero, incluye sustitución de rejilla de piso, sustitución llave de chorro por llave esférica italiana | UD | 2
| Inodoros ROYAL blanco (inc. accs y M.O.) | und | 1
| Limpieza y colocación de accesorios para lavamanos (incluye mezcladora) | unds | 4
| Orinales Sencillos | und | 1
| Sondeo de tuberias | p.a | 1
| Limpieza cámara de inspección | und | 2
| Llave de bola en vertedero de ½" | Und | 2
| PISO EN PASILLOS |  | 0
| Pulido y brillado pisos | Mt² | 74.4
| PISO BAJO ESCALERA |  | 0
| Pulido y brillado pisos | Mt² | 23.94
| VENTANAS ( ver especificaciones ) |  | 0
| Reparaciones en ventanas: Ajuste, lijado , pintura, masillado y colocación de operadores de palanca | m2 | 61.05
| Pintura Mantenimiento (protectores) | Mt² | 61.05
| PUERTAS |  | 0
| Desmontar y montura puertas | und | 12
| Aplic. sandblasting en puertas tola | m2 | 50.4
| Ferré, terminacion y pintura esmaltada c/compresor en puertas | m2 | 50.4
| Desmonte puertas interior de baños | unds | 6
| Puertas en zincalum (0.80*1.70) incluye tirador | m2 | 13.38
| PINTURA ( ver especificaciones ) |  | 0
| Acrilica en muros | m2 | 271.71
| Acrilica en techos , vigas y Cols. | m2 | 502.98
| Mantenimiento en paredes (h=1.50m) | m2 | 332.09
| HERRAJE |  | 0
| Pintura en barandas pasillo | m2 | 33.6
| REP. DE 4 AULAS + BAÑOS (2DO. NIVEL) |  | 0
| TERMINACION DE SUPERFICIES |  | 0
| Limpieza de juntas y cerámica en baños (incluye Vertedero) | mt² | 70.97
| Corrección Grietas (nivel de superficie) | ML | 37
| Cantos en columnas y balcón | ML | 186
| Piqueteo y terminación en junta expansión | p.a | 1
| Espuma de Poliuretano para sellar juntas expansión | m.l | 9.8
| Tapa de 4" (aluminio atornill) en junta | ML | 9.8
| TERMINACION DE TECHOS |  | 0
| Limpieza de techos : incluye limpieza con máquina hidrolavadora de 2500 psi, sondeo tuberias, bajada escombros acumulados | M2 | 396.58
| Impermeabilizante con lona asfaltica de 4mm granular | mt² | 396.58
| INSTALACION SANITARIA |  | 0
| ACONDICIONAMIENTO DE INODOROS, incluye: manguera flexible cromada, llave angular, cubrefaltas, accesorios de tanque, tornillos de tanque, Tapa de inodoros, desmonte y montura de inodoros, junta de cera, sellado con silicón transparente antihongo, NO CEMENTO BLANCO, limpieza general y Mano de Obra | UD | 12
| Acondicionamiento de orinales, incluye: demolición y reposición de cerámica para ranurado y colocación de manguera flexible, llave angular, cubrefaltas, sifón , válvula pequeña "push" para control de agua, desmonte y montura de orinal,sellado con silicón transparente antihongo, NO CEMENTO BLANCO, limpieza general y mano de obra | Ud | 2
| MUEBLE DE MARMOLITE O GRANITO CHINO, espesor mínimo 3cm de 2,50x0,60 mt. Incluye facia de 15 cm y zocalo de 10 cm. | UD | 2
| LAVAMANOS DE EMPOTRAR COMPLETO (CON GRIFERÍA Y DESAGUES) | UD | 4
| Acondicionamiento vertedero, incluye sustitución de rejilla de piso, sustitución llave de chorro por llave esférica italiana | UD | 2
| Inodoros ROYAL blanco (inc. accs y M.O.) | und | 1
| Limpieza y colocación de accesorios para lavamanos (incluye mezcladora) | unds | 4
| Orinales Sencillos | und | 1
| Llave de bola en vertedero de ½" | Und | 2
| PISOS |  | 0
| Pulido y brillado pisos | m2 | 292.96
| ESCALERAS |  | 0
| Brillado de escalones | ml | 31
| Brillado y cristalizado de descanso | m2 | 4.84
| Pintura de Mantenimiento en barandas | m2 | 12.48
| VENTANAS ( ver especificaciones ) |  | 0
| Reparaciones en ventanas: Ajuste, lijado , pintura, masillado y colocación de operadores de palanca | m2 | 51.12
| Pintura Mantenimiento (protectores) | Mt² | 15.34
| PUERTAS ( Ver Especificaciones ) |  | 0
| Desmontar puertas cabina baños | und | 6
| Desmontura y montura puertas aulas | unds | 6
| Aplic. sandblasting en puertas tola | Mt² | 26.4
| Ferré, terminacion y pintura esmaltada c/compresor en puertas | m2 | 26.4
| Puerta de zincalum en cabina de baños | Und | 6
| PINTURA ( ver especificaciones ) |  | 0
| Acrilica en muros (ext. e int.) | m2 | 381.05
| Acrilica en techos , vigas y Cols. | m2 | 762.99
| Satinada en paredes (h=1.50m) | m2 | 279.19
| Mantenimiento en puertas | m2 | 26.4
| HERRAJES |  | 0
| Pintura en barandas pasillo | m2 | 33.6
| REP. MODULO 2 AULAS |  | 0
| TERMINACION DE SUPERFICIES |  | 0
| Corrección Grietas (nivel de superficie) | ML | 86
| Piqueteo y terminación en junta expansión | p.a | 1
| Espuma de Poliuretano para sellar juntas expansión | m.l | 6.2
| Tapa de 4" (aluminio atornill) en junta | ML | 6.2
| TERMINACION DE TECHOS |  | 0
| Limpieza de techos : incluye limpieza con máquina hidrolavadora de 2500 psi, sondeo tuberias, bajada escombros acumulados | M2 | 172.48
| Impermeabilizante con lona asfaltica de 4mm granular | mt² | 172.48
| PISOS |  | 0
| Pulido y brillado pisos | m2 | 108.56
| PUERTAS ( ver especificaciones ) |  | 0
| Desmontura y montura puertas aulas | unds | 4
| Aplic. sandblasting en puertas tola | Mt² | 16.8
| Ferré, terminacion y pintura esmaltada c/compresor en puertas | m2 | 16.8
| VENTANAS ( ver especificaciones ) |  | 0
| Reparaciones en ventanas: Ajuste, lijado , pintura, masillado y colocación de operadores de palanca | m2 | 37.34
| Pintura Mantenimiento (rejas de hierro) | Mt² | 37.34
| PINTURA ( ver especificaciones ) |  | 0
| Acrilica en paredes | m2 | 159.35
| Acrilica en techos y vigas | m2 | 231.72
| Satinada en paredes (h=1.50m) | m2 | 194.75
| REP. MODULO ADMINISTRATIVO |  | 0
| TERMINACION DE SUPERFICIES |  | 0
| Corrección Grietas (nivel de superficie) | ML | 63
| Piqueteo y terminación en junta expansión | p.a | 1
| Espuma de Poliuretano para sellar juntas expansión | m.l | 6.8
| Tapa de 4" (aluminio atornill) en junta | ML | 6.8
| TERMINACION DE TECHOS |  | 0
| Limpieza de techos : incluye limpieza con máquina hidrolavadora de 2500 psi, sondeo tuberias, bajada escombros acumulados | M2 | 241.08
| Impermeabilizante con lona asfaltica de 4mm granular | mt² | 241.08
| PISOS ( Sol. esp. en el depto. de Superv |  | 0
| Pulido y brillado pisos | m2 | 163.83
| PUERTAS ( ver especificaciones ) |  | 0
| Desmontura y montura puertas aulas | unds | 4
| Aplic. sandblasting en puertas tola | Mt² | 16.8
| Ferré, terminacion y pintura esmaltada c/compresor en puertas | m2 | 16.8
| VENTANAS ( ver especificaciones ) |  | 0
| Reparaciones en ventanas: Ajuste, lijado , pintura, masillado y colocación de operadores de palanca | m2 | 39.4
| Pintura en protectores de ventanas | p² | 423.95
| PINTURA ( ver especificaciones ) |  | 0
| Acrilica en paredes | m2 | 199.94
| Acrilica en techos y vigas | m2 | 270.6
| Satinada en paredes (h=1.50m) | m2 | 244.38
| PASARELA DE INTERCON. ( 4.60 X 65.00 ) |  | 0
| TERMINACION DE TECHO |  | 0
| Demolición fino techo plano | mt² | 198
| Acopio y traslado de material demolido | m3 | 35.6
| Bote de Material Sobrante (e=1.50) | Mt³ | 35.6
| Fino en Techo Plano | Mt² | 198
| Desague de Techo Ø3'' pvc (Bajante) incl. Abrazaderas | ML | 12.28
| Zabaletas en Techo | ML | 98.6
| Limpieza de techos : incluye limpieza con máquina hidrolavadora de 2500 psi, sondeo tuberias, bajada escombros acumulados | M2 | 210
| Impermeabilizante con lona asfaltica de 4mm granular | mt² | 210
| TERMINACION DE PISOS |  | 0
| Brillado y cristalizado de pisos | Mt² | 334.88
| TERMINACION DE SUPERFICIE |  | 0
| Piqueteo en cantos de columnas | Ml | 408
| Cantos en columnas | ML | 408
| PINTURA |  | 0
| Raspillado de techos | m2 | 352.82
| Pintura Acrílica en techo | Mt² | 352.82
| Pintura satinada en columnas | Mt² | 71.61
| Pintura Acrílica en columnas | Mt² | 58.59
| REPARACION AULA INICIAL |  | 0
| MUROS DE BLOQUES |  | 0
| Demolición de Bloques calados | m2 | 16
| Acopio y traslado de material demolido | m3 | 3.6
| Bote de material demolido e=1.50 | m3 | 3.6
| Bloques de 6" SNP (tapado de calados) | m2 | 16
| TERMINACION DE SUPERFICIES |  | 0
| Limpieza de juntas y cerámica de baños | m2 | 49.2
| TERMINACION DE TECHOS |  | 0
| Limpieza de techos : incluye limpieza con máquina hidrolavadora de 2500 psi, sondeo tuberias, bajada escombros acumulados | M2 | 176.37
| Impermeabilizante con lona asfaltica de 4mm granular | mt² | 176.37
| INSTALACION SANITARIA |  | 0
| ACONDICIONAMIENTO DE INODOROS, incluye: manguera flexible cromada, llave angular, cubrefaltas, accesorios de tanque, tornillos de tanque, Tapa de inodoros, desmonte y montura de inodoros, junta de cera, sellado con silicón transparente antihongo, NO CEMENTO BLANCO, limpieza general y Mano de Obra | UD | 6
| Acondicionamiento de orinales, incluye: demolición y reposición de cerámica para ranurado y colocación de manguera flexible, llave angular, cubrefaltas, sifón , válvula pequeña "push" para control de agua, desmonte y montura de orinal,sellado con silicón transparente antihongo, NO CEMENTO BLANCO, limpieza general y mano de obra | Ud | 2
| MUEBLE DE MARMOLITE O GRANITO CHINO, espesor mínimo 3cm de 2,50x0,60 mt. Incluye facia de 15 cm y zocalo de 10 cm. | UD | 2
| LAVAMANOS DE EMPOTRAR COMPLETO (CON GRIFERÍA Y DESAGUES) | UD | 4
| Acondicionamiento vertedero, incluye sustitución de rejilla de piso, sustitución llave de chorro por llave esférica italiana | UD | 2
| Inodoros Saona (inc. accs, m.o.)) | und | 1
| Orinales Sencillos | Und | 1
| Limpieza y colocación de accesorios para lavamanos (incluye mezcladora) | unds | 4
| Limpieza trampa de grasa | Und | 1
| Acabado en gabinetes de pared y de piso (barniz) | p.a | 1
| Sondeo de tuberias | p.a | 1
| Limpieza registros | und. | 2
| INSTALACION ELECTRICA |  | 0
| Suministro e instalacaion de lamparas tipo globo | UD | 8
| Tubos fLourescentes | UD | 44
| Lamparas de dos tubos de 40 W. | UD | 4
| Interruptores Sencillos con tapa bitticino o similar | UD | 6
| Interruptores Dobles con tapa bitticino o similar | UD | 4
| Tomacorriente Doble 110 v, bitticino o similar | UD | 12
| Suministro e instalacion de abanicos Industrial de pared, similar a KDK, Diametro de aspa 22, color negro o segun especificacion arquitectonica. | UD | 10
| Mantenimiento de baterias | PA | 1
| PISOS |  | 0
| Brillado y cristalizado de pisos | m2 | 133.26
| PUERTAS ( ver especificaciones ) |  | 0
| Reparación tramerias incluye: lijado, ferré, barniz con compresor y laca, ajuste de bisagras, tirador sencillo | p.a | 1
| Aplic. sandblasting en puertas tola | Mt² | 12.6
| Ferré, terminacion y pintura esmaltada c/compresor en puertas | m2 | 12.6
| Puerta de zincalum en cabina de baños | Und | 6
| VENTANAS ( ver especificaciones ) |  | 0
| Reparaciones en ventanas: Ajuste, lijado , pintura, masillado y colocación de operadores de palanca | m2 | 72.94
| Pintura en protectores de hierro | p² | 784.88
| PINTURA ( ver especificaciones ) |  | 0
| Acrílica en paredes | m2 | 121.83
| Acrílica en techos y vigas | m2 | 170.72
| Satinada en paredes (h=1.50m) | m2 | 148.89
| ACONDICIONAR AREA DE JUEGOS |  | 0
| Columpios Grandes ( Sol. Especifcs. ) | Unds | 2
| Gravilla Blanca Triturada y/o Arena Lava | Mt3 | 18
| Pintura Infantil en Paredes ( Dibujos ) | p.a | 1
| Pintura de colores en malla ciclónica | m2 | 181.8
| Desmonte de puerta en malla ciclónica | ML | 3
| Puerta de Malla Ciclónica corredera (cal. #9) | m.l | 3
| ZONA DE BAÑOS (S/Actos) |  | 0
| TERMINACION DE SUPERFICIES .- |  | 0
| Demolición fino techo plano | mt² | 23.12
| Bote materiales de demoliciones e=1.50 | mt³ | 5.2
| Fino de techo plano | mt² | 23.12
| Zabaletas en techo plano | mtl | 20.4
| Desagües de techo de 3" pvc | m.l | 40
| Demolición cerámica en muros | mt² | 61.02
| Bote materiales de demoliciones e=1.50 | mt³ | 9.15
| Limpieza de juntas y cerámica de baños | mt² | 61.02
| PISOS .- |  | 0
| Brillado de pisos en baños | mt² | 22.11
| HUECOS EN PAREDES .- |  | 0
| Desmontar puertas | und | 2
| Aplic. sandblasting en puertas tola | Mt² | 7.56
| Ferré, terminacion y pintura esmaltada c/compresor en puertas | m2 | 7.56
| Puerta de zincalum en cabina de baños | Und | 6
| Reparación Ventana (Tipo 1) : Incluye: Operadores de Palanca, Quitar y reponer masilla, Tornillos y Pintura Esmaltada con brillo | mt² | 7.24
| INSTALACIONES SANITARIAS .- |  | 0
| ACONDICIONAMIENTO DE INODOROS, incluye: manguera flexible cromada, llave angular, cubrefaltas, accesorios de tanque, tornillos de tanque, Tapa de inodoros, desmonte y montura de inodoros, junta de cera, sellado con silicón transparente antihongo, NO CEMENTO BLANCO, limpieza general y Mano de Obra | UD | 13
| Acondicionamiento de orinales, incluye: demolición y reposición de cerámica para ranurado y colocación de manguera flexible, llave angular, cubrefaltas, sifón , válvula pequeña "push" para control de agua, desmonte y montura de orinal,sellado con silicón transparente antihongo, NO CEMENTO BLANCO, limpieza general y mano de obra | Ud | 2
| MUEBLE DE MARMOLITE O GRANITO CHINO, espesor mínimo 3cm de 2,50x0,60 mt. Incluye facia de 15 cm y zocalo de 10 cm. | UD | 3
| LAVAMANOS DE EMPOTRAR COMPLETO (CON GRIFERÍA Y DESAGUES) | UD | 6
| Acondicionamiento vertedero, incluye sustitución de rejilla de piso, sustitución llave de chorro por llave esférica italiana | UD | 6
| Inodoros Saona (inc. accs, m.o.)) | und | 1
| Limpieza y colocación de accesorios para lavamanos (incluye mezcladora) | unds | 4
| Orinales Sencillos | Und | 1
| PINTURA Y EMBELLECIMIENTO .- |  | 0
| Acrílica interior en muros | mt² | 43.33
| Mantenimiento en puertas | mt² | 20.16
| Satinada en muros exterior (h = 1.70 m) | mt² | 23.9
| Acrílica exterior | mt² | 21.58
| Impermeabilizante con lona asfaltica de 4mm granular | mt² | 34.95
| TARIMA DE ESPECTACULOS (S/Actos) |  | 0
| TERMINACION DE SUPERFICIES .- |  | 0
| Demolición fino techo plano (cúpula) | mt² | 23.12
| Bote materiales de demoliciones e=1.50 | mt³ | 5.2
| Fino de techo plano | mt² | 23.12
| Zabaletas de techo plano | mtl | 20.4
| Desagües de techo de 3" pvc | m.l | 40
| PISOS .-. |  | 0
| Brillado y Cristalizado de pisos | mt² | 30.85
| HUECOS EN PAREDES .- |  | 0
| Desmonte y montura puertas de tola | und | 2
| Aplic. sandblasting en puertas tola | Mt² | 11.34
| Ferré, terminacion y pintura esmaltada c/compresor en puertas | m2 | 11.34
| Reparación Ventana (Tipo 1) : Incluye: Operadores de Palanca, Quitar y reponer masilla, Tornillos y Pintura Esmaltada con brillo | mt² | 5.63
| PINTURA Y EMBELLECIMIENTO .- |  | 0
| Acrílica en techo | mt² | 20.67
| Satinada interior (h = 1.70 m) | mt² | 41.61
| Satinada exterior (h = 1.70 m) | mt² | 23.9
| Mantenimiento en puertas | mt² | 11.34
| Acrílica interior | mt² | 37.63
| Acrílica exterior | mt² | 23.19
| Impermeabilizante con lona asfaltica de 4mm granular | mt² | 34.95
| ZONA DE ESPECTADORES (S/Actos) |  | 0
| TERMINACION DE TECHO |  | 0
| Limpieza de techos : incluye limpieza con máquina hidrolavadora de 2500 psi, sondeo tuberias, bajada escombros acumulados | M2 | 185
| Impermeabilizante con lona asfaltica de 4mm granular | mt² | 185
| PISOS .- |  | 0
| Pulido y brillado pisos | mt² | 119.64
| HUECOS EN PAREDES .- |  | 0
| Desmonte y montura puertas de tola | und | 4
| Aplic. sandblasting en puertas tola | Mt² | 12.44
| Ferré, terminacion y pintura esmaltada c/compresor en puertas | m2 | 12.44
| Reparación Ventana (Tipo 1) : Incluye: Operadores de Palanca, Quitar y reponer masilla, Tornillos y Pintura Esmaltada con brillo | mt² | 26.97
| PINTURA Y EMBELLECIMIENTO .- |  | 0
| Pintura Acrílica en techos | mt² | 170
| Satinada interior (h = 1.70 m) | mt² | 45.15
| Satinada exterior (h = 1.70 m) | mt² | 48.65
| Acrílica interior | mt² | 106.66
| Acrílica exterior | mt² | 106.16
| ACONDICIONAMIENTO DE CAFETERIA |  | 0
| MURO EN BORDES (H = 1.0 mts. S.N.P.) |  | 0
| Pintura en protectores | und | 28.8
| Brillado y cristalizado de pisos | m2 | 96.14
| Limpieza en juntas y cerámica de meseta | Mt² | 12.88
| Limpieza de techo con máquina hidrolavadora | m2 | 82.65
| Limpieza de techos : incluye limpieza con máquina hidrolavadora de 2500 psi, sondeo tuberias, bajada escombros acumulados | M2 | 82.65
| Impermeabilizante con lona asfaltica de 4mm granular | mt² | 82.65
| Desague de Techo Ø3'' pvc (Bajante) | ML | 6
| Pintura Mantenimiento (rejas de hierro) | Mt² | 45.16
| Desmonte y montura puertas | und | 2
| Aplic. sandblasting en puertas tola | Mt² | 8.4
| Ferré, terminacion y pintura esmaltada c/compresor en puertas | m2 | 8.4
| Reparaciones en ventanas: Ajuste, lijado , pintura, masillado y colocación de operadores de palanca | m2 | 11.44
| Puerta Enrollable (hueco de ventanas) | mt² | 6.3
| Pintura Acrílica en Muros ( 1er. Nivel ) | Mt² | 77.08
| Pintura Mantenimiento (muros) | Mt² | 63.05
| Pintura Acrílica en techo | Mt² | 75.14
| REPARACION DE CANCHAS MIXTAS (4 UNDS. ) |  | 0
CANCHA 1
| Lavado de cancha con hidrolavadora de 2500 PSI (sacar pintura) | M2 | 576
| Llenado de fisuras con masilla especial | ML | 15
| Pintura TENNIS COURT en toda la cancha de juego incluye lineas de juego y columnas | M2 | 576
| Desmonte y reposición de tableros (incluye aros) | UD | 2
| Pintura acrílica en grada | mt² | 291.2
CANCHA 2
| Lavado de cancha con hidrolavadora de 2500 PSI (sacar pintura) | M2 | 576
| Llenado de fisuras con masilla especial | ML | 15
| Pintura TENNIS COURT en toda la cancha de juego incluye lineas de juego y columnas | M2 | 576
| Desmonte y reposición de tableros (incluye aros) | UD | 2
| Pintura acrílica en grada | mt² | 291.2
CANCHA 3
| Lavado de cancha con hidrolavadora de 2500 PSI (sacar pintura) | M2 | 576
| Llenado de fisuras con masilla especial | ML | 15
| Pintura TENNIS COURT en toda la cancha de juego incluye lineas de juego y columnas | M2 | 576
| Desmonte y reposición de tableros (incluye aros) | UD | 2
| Pintura acrílica en grada | mt² | 291.2
CANCHA 4
| Lavado de cancha con hidrolavadora de 2500 PSI (sacar pintura) | M2 | 576
| Llenado de fisuras con masilla especial | ML | 15
| Pintura TENNIS COURT en toda la cancha de juego incluye lineas de juego y columnas | M2 | 576
| Desmonte y reposición de tableros (incluye aros) | UD | 2
| Pintura acrílica en grada | mt² | 291.2
| REPARACION DE GRADAS (2 UNDS) |  | 0
| PINTURA |  | 0
| Pintura Acrílica (muros) | Mt² | 435.68
| VERJA PERIMETRAL |  | 0
Pintura
| Pintura Acrilica (viga y columnas) | Mt² | 298
| Pintura acrílica en muros | M2 | 3456
| PORTAJE (3 unds.) (3.00 x 4.00) mts. |  | 0
| Desmonte y montura puertas | und | 3
| Aplic. sandblasting en puertas tola | Mt² | 72
| Ferré, terminacion y pintura esmaltada c/compresor en puertas | m2 | 72
| VARIOS |  | 0
| Alambre trinchera incluye : suministro,mano de obra, palometas doble, etc | ml | 224
| REPARACION CASETA SOBRE CISTERNA |  | 0
| Limpieza de techos : incluye limpieza con máquina hidrolavadora de 2500 psi, sondeo tuberias, bajada escombros acumulados | M2 | 5.15
| Impermeabilizante con lona asfaltica de 4mm granular | mt² | 5.15
| Piso H.S. Frotado (H=0.10mt) | Mt² | 3.87
| Puerta de Rejas de hierro ( Barra C. 1/2 | P2 | 15.06
| Pintura Acrílica (muros) | Mt² | 32.44
| Pintura Mantenimiento (rejas de hierro) | Mt² | 1.4
| TARJA EN BRONCE |  | 0
| RENOVACION DE TARJA |  | 0
| Pintura Acrílica (muros) | Mt² | 4
| Acondicionamiento tarja y base de bandera | UD | 1
| EMBELLECIMIENTO GENERAL |  | 0
| Siembra de árboles | unds | 30
| Pintura en bordillos de jardineras | m2 | 64.8
| VARIOS |  | 0
| Letras en Sintra de 8" (Prepintada) instalación incluida | Unds | 27
| Letreros de identificación de espacios | unds | 35
| Limpieza final en general | p.a | 1
0
| REMODELACION DE COMEDOR - COCINA T3 |  | 0
| Terminación de Techos : |  | 0
| Limpieza de techos : incluye limpieza con máquina hidrolavadora de 2500 psi, sondeo tuberias, bajada escombros acumulados | M2 | 240.4569
| Impermeabilizante con lona asfaltica de 4mm granular | mt² | 240.4569
| Desague de techo (caida libre de 2") | unds | 2
| Revestimientos |  | 0
| Cerámica importada de pared (blanca brillante 0.10x0.10 ) h=1.80mt | mt² | 39.8632
| Acabados |  | 0
| Suministro y colocación de Placa de 8"x8"x3/8" con 4 expansiones tipo hilti 3½"x5½" | unds | 4
| Suministro e Instalación de toldos en lámina delgada de acero cubierta con estaño y pintura esmaltada | mt² | 32
| Terminación de Pisos |  | 0
| Brillado de pisos granito y zocalos , incluye previa limpieza y derretido en juntas abiertas. | m2 | 653.4745
| Instalaciones Sanitarias |  | 0
| Limpieza y colocación de accesorios para lavamanos (incluye mezcladora) | unds | 6
| Herraje y Aluzinc |  | 0
| Suministro y colocación de caños en aluzinc | mtl | 74.62
| Puertas y Ventanas |  | 0
| Reparación puertas: incluye visor con cristal templado, marco de aluminio con perfiles de 1", desmonte y montura de cerrojos tipo palanca "Yale", con una llave maestra, ferré en puertas, aplicación de sistema, pintura esmaltada color blanco polar, aplicada con pistola | UD | 15
| Reparación puertas de baños desmonte y montura de cerrojos tipo palanca "Yale", con una llave maestra, ferré en puertas, aplicación de sistema, pintura esmaltada color blanco polar, aplicada con pistola | UD | 1
| Puertas en zincalum de 1.00*2.10 (con visor) | Und | 2
| Puertas en zincalum de 1.00*2.10 (sin visor) | Und | 2
| Puertas en Zinc Alum (1.40x 0.70) (cabina) incl. Pestillo | Und | 4
| Montante para puerta en zincalum con marco | Und | 4
| Llavines Yale sin puño | Und | 4
| Tiradores Tipo Llana remachados a puerta | Und | 4
| Aceras Perimetral, Ancho = 2.00 mts |  | 0
| Resane para aceras perimetrales | mt² | 302.8
| Miscelaneos |  | 0
| Siembra de arbustos (cyca revoluta) h=5 pies | unds | 8
| Siembra de Grama enana (incluye colchón de tierra negra) | mt² | 240
| Siembra de plantas ornamentales (coralillos varios colores) h=3 pies | unds | 250
| Pintura |  | 0
| Pintura en muros y techos de hormigón | mt² | 615.2788
| Pintura en protectores de ventanas | mt² | 68.65
| Pintura satinada en muros hasta 1.50 mts | mt² | 186.2
| Varios |  | 0
| Colocación de letreros en acrílico transparente con tornillos de acero inoxidable | und | 3
| Limpieza final | p.a | 1
| INSTALACIONES ELECTRICAS |  | 0
| Sustitución de Globos en pasillo | UD | 6
| Reposición bombillas de bajo consumo equivalente a 75watts | UD | 6
| Tubos fLourescentes | UD | 44
| Lamparas de dos tubos de 40 W. | UD | 4
| Interruptores Sencillos con tapa bitticino o similar | UD | 12
| Interruptores Dobles con tapa bitticino o similar | UD | 12
| Tomacorriente Doble 110 v, bitticino o similar | UD | 12
| Suministro e instalacion de abanicos Industrial de pared, similar a KDK, Diametro de aspa 22, color negro o segun especificacion arquitectonica. | UD | 10
Suministro e instalacion de (Sistema de Respaldo Electrico) Inversor Electrico de 1.00 KW, 120V, 60Hz, Incluye Juego de cables para baterias, dos (2) baterias, base para baterias y materiales miscelaneos.
| Inversor Electrico de 1.00 KW, 120V, 60Hz, | u | 1
| baterias | u | 16
| base de baterias | u | 16
| cables para baterias | pa | 16
| colocar base y baterias | u | 16
| instalacion inversor | u | 1
| Beneficios contratistas eléctricos | % | 1
VERJA EN COMEDOR
| Verja en malla ciclonica de 6" | ml | 8.9
| Puerta de malla ciclonica | ml | 2.95
| Pintura Prymer en elementos muros | m2 | 3.56
| Pintura acrilica en bloques de 6"(2 manos) | m2 | 3.56
| Techos de aluzinc Comedor | m2 | 80
Miscelaneos
| Panete | m2 | 150
| Fascia | m2 | 100
| Reparacion sanitaria | pa | 1
| Reparacion electrica | pa | 1
| Suministro e instalacion de abanicos Industrial de pared, similar a KDK, Diametro de aspa 22, color negro o segun especificacion arquitectonica. | unds | 20
| Sondeo de tuberias de desague en comedor | pa | 1
| Pintura de Estructura Metálica Completa comedor | mt² | 571.2
0
|  | Sub-Total (Presupuesto Original) |  |  | 0
GASTOS INDIRECTOS
| Dirección Técnica y Resp. Administrativa |  | 10% |  | 0
| Gastos Administrativos |  | 4% |  | 0
| Transporte |  | 4% |  | 0
| Fondo de Pensiones y Jubilaciones |  | 1% |  | 0
| Seguros y Fianzas (4.50%) |  | 4.5% |  | 0
| Imprevistos (5.00%) |  | 5% |  | 0
| Codia |  | 0.1% |  | 0
| ITBIS (18% de la Dirección Técnica) |  | 18% |  | 0
|  | Sub-Total (G.I. Presupuesto Orig.) |  |  | 0
|  | Total General Presupuesto Original |  |  | 0