## #57 (Claridilia Cepín)
PRESUPUESTO
| CENTRO EDUCATIVO | DESCRIPCION DEL PROYECTO
| CLARIDILIA CEPIN | Construcción de Cocina-Comedor, Reparación de 26 Aulas, Acondicionamiento Exterior General y Miscelaneos
Ubicación:
Villa Bisonó, Navarrete ,Santiago
No. | Descripción | Und. | Cantidad | Precio | Sub-Total
|  |  |  | Unitario | (RD$)
Promoción
| Letrero de Promoción MINERD-OCI-BID (Estruct. Metálica) | Und | 1
(Solicitar Diseño)
Preliminares
| Caseta de materiales (6.35 x 4.60) mt paredes plywood y techo de zinc, piso de hormigon simple | Und | 1
| Traslado de butacas en aulas existentes | aulas | 26
REPARACIONES
REP. DE 4 AULAS + BAÑOS (1ER. NIVEL)
TERMINACION DE SUPERFICIES
| Desmonte de plafones en baños | m2 | 49
| Limpieza de juntas y cerámica en baños (incluye Vertedero) | m2 | 55.5
| Reposición plafones de baños en PVC | m2 | 49
INSTALACION SANITARIA
| Desmonte de aparatos (inodoros, lavamanos y orinales) | unds | 12
| Inodoros ROYAL blanco (inc. accs y M.O.) | und | 6
| Lavamanos para empotrar en meseta | und | 4
| Orinales Sencillos | und | 2
| Sondeo de tuberias | p.a | 1
| Meseta para apoyar lavamanos (ver diseño | unds | 2
| Limpieza cámara de inspección | und | 2
| Llave de bola en vertedero ½" | Und | 1
PISO EN AULAS
| Brillado y cristalizado de pisos | m2 | 460
PISO EN PASILLOS
| Brillado y cristalizado de pisos | Mt² | 74.4
PISO BAJO ESCALERA
| Brillado y cristalizado de pisos | Mt² | 23.94
VENTANAS ( ver especificaciones )
| Reparación Ventana (Tipo 1) : Incluye: Operadores de Palanca, Quitar y reponer masilla, Tornillos y Pintura Esmaltada con brillo | m2 | 61.05
| Pintura Mantenimiento (rejas de hierro) | Mt² | 61.05
PUERTAS
| Desmonte puertas cabina baños | und | 6
| Desmontura y montura puertas aulas | und | 6
| Reparación de puertas: aplicación de sandblasting, aplicación de antioxidante y con compresor la pintura blanca, esmaltada y con brillo | m2 | 50.4
| Ferré, terminacion y pintura esmaltada c/compresor en puertas | m2 | 50.4
| Reposición Puertas en Zincalum cab/baños | Und | 6
PINTURA ( ver especificaciones )
| Desmonte y montura de pizarras | p.a | 1
| Acrilica en muros | m2 | 247.01
| Acrilica en techos , vigas y Cols. | m2 | 457.25
HERRAJE
| Acond. barandas pasillos (pint, ajus, re | p.a | 1
REP. DE 4 AULAS + BAÑOS (2DO. NIVEL)
TERMINACION DE TECHOS
| Limpieza con máquina hidrolavadora | m2 | 396.58
| Impermeab. Acrílico (Sikacryl Blanco) 2 MANOS | m2 | 396.58
TERMINACION DE SUPERFICIES
| DESMONTE DE PLAFONES EN BAÑOS | m2 | 24.5
| REPOSICIÓN PLAFONES DE BAÑOS EN PVC | m2 | 24.5
REP. DE 4 AULAS + BAÑOS (2DO. NIVEL)
TERMINACION DE SUPERFICIES
| DESMONTE DE PLAFONES EN BAÑOS | m2 | 27.3
| REPOSICIÓN PLAFONES DE BAÑOS EN PVC | m2 | 27.3
| LIMPIEZA DE CANALETA PLUVIAL QUE CIRCUNDA LOS BLOQUES DE 2 PISOS INCLUYE BOTE | P.A | 1
MICELANEOS
| Limpieza de Septico con Equipo | und | 2
| Limpieza de cisterna | und | 1
| Instalacion de tinacos reciclados, inc. Tuberias y piezas especiales | ud | 2
INSTALACION SANITARIA
| Desmonte de aparatos (inodoros, lavamanos y orinales) | unds | 12
| Inodoros ROYAL blanco (inc. accs y M.O.) | und | 6
| Lavamanos para empotrar en meseta | und | 4
| Orinales Sencillos | und | 2
| Meseta para apoyar lavamanos (ver diseño | unds | 2
| Llave de bola en vertedero de ½" | Und | 2
PISOS
| Brillado y cristalizado de pisos | m2 | 292.96
ESCALERAS
| Brillado descanso de escalera | m2 | 4.42
| Brillado de escalones | ml | 31
VENTANAS ( ver especificaciones )
| Reparación Ventana (Tipo 1) : Incluye: Operadores de Palanca, Quitar y reponer masilla, Tornillos y Pintura Esmaltada con brillo | m2 | 51.12
| Pintura Mantenimiento (rejas de hierro) | Mt² | 15.34
PUERTAS ( Ver Especificaciones )
| Desmontar puertas cabina de baños | und | 12
| Desmontura y montura puertas aulas | unds | 6
| Aplic. sandblasting en puertas tola | Mt² | 26.4
| Ferré, terminacion y pintura esmaltada c/compresor en puertas | m2 | 26.4
| Reposición Puertas en Zincalum cab/baños | Und | 6
PINTURA ( ver especificaciones )
| Acrilica en muros (ext. e int.) | m2 | 381.05
| Acrilica en techos , vigas y Cols. | m2 | 762.99
| Mantenimiento en paredes (h=1.50m) | m2 | 279.19
| Pintura Mant. en protect. balcón | Mt² | 63
REP. MODULO 2 AULAS
TERMINACION DE TECHOS
| Limpieza con máquina hidrolavadora | m2 | 172.48
| Impermeab. Acrílico (Sikacryl Blanco) 2 MANOS | m2 | 172.48
PISOS
| Pulido y brillado pisos | m2 | 108.56
PUERTAS ( ver especificaciones )
| Desmontura y montura puertas aulas | unds | 4
| Aplic. sandblasting en puertas tola | Mt² | 16.8
| Ferré, terminacion y pintura esmaltada c/compresor en puertas | m2 | 16.8
VENTANAS ( ver especificaciones )
| Reparación Ventana (Tipo 1) : Incluye: Operadores de Palanca, Quitar y reponer masilla, Tornillos y Pintura Esmaltada con brillo | m2 | 37.34
| Pintura Mantenimiento (rejas de hierro) | Mt² | 37.34
PINTURA ( ver especificaciones )
| Acrilica en paredes | m2 | 159.35
| Acrilica en techos y vigas | m2 | 231.72
| Mantenimiento en paredes (h=1.50m) | m2 | 194.75
REP. MODULO ADMINISTRATIVO
TERMINACION DE TECHOS
| Limpieza con máquina hidrolavadora | m2 | 241.08
| Impermeab. Acrílico (Sikacryl Blanco) 2 MANOS | m2 | 241.08
PISOS ( Sol. esp. en el depto. de Superv
| Pulido y brillado pisos | m2 | 163.83
PUERTAS ( ver especificaciones )
| Desmontura y montura puertas aulas | unds | 4
| Aplic. sandblasting en puertas tola | Mt² | 16.8
| Ferré, terminacion y pintura esmaltada c/compresor en puertas | m2 | 16.8
VENTANAS ( ver especificaciones )
| Reparación Ventana (Tipo 1) : Incluye: Operadores de Palanca, Quitar y reponer masilla, Tornillos y Pintura Esmaltada con brillo | m2 | 39.4
| Pintura en protectores de ventanas | p² | 423.95
PINTURA ( ver especificaciones )
| Acrilica en paredes | m2 | 199.94
| Acrilica en techos y vigas | m2 | 270.6
| Mantenimiento en paredes (h=1.50m) | m2 | 244.38
PASARELA DE INTERCONEXION
TERMINACION DE TECHO
| Fino en Techo Plano | Mt² | 198
| Desague de Techo Ø3'' pvc (Bajante) incl. Abrazaderas | ML | 12.28
| Zabaletas en Techo | ML | 98.6
| Impermeabilizante polyester Lona(e=3 mm) | Mt² | 210
TERMINACION DE PISOS
| Brillado y cristalizado de pisos | Mt² | 334.88
PINTURA
| Raspillado de techos | m2 | 352.82
| Pintura Acrílica en techo | Mt² | 352.82
| Pintura Mantenimiento columnas | Mt² | 71.61
| Pintura Acrílica en columnas | Mt² | 58.59
REPARACION AULA INICIAL
TERMINACION DE SUPERFICIES
| Limpieza de juntas y cerámica de baños | m2 | 49.2
TERMINACION DE TECHOS
| Limpieza de techo con máquina hidrolavadora | m2 | 176.37
| Impermeab. Acrílico (Sikacryl Blanco) 2 MANOS | m2 | 176.37
INSTALACION SANITARIA
| Desmonte de aparatos (inodoros, lavamanos y orinales) | und | 6
| Inodoros Saona (inc. accs, m.o.)) | und | 2
| Lavamanos para empotrar en meseta | und | 2
| Orinales Sencillos | Und | 2
| Meseta para apoyar lavamanos (ver diseño | und | 1
| Limpieza trampa de grasa | Und | 1
| Acabado en gabinetes de pared y de piso (barniz) | p.a | 1
| Sondeo de tuberias | p.a | 1
| Limpieza registros | und. | 2
PISOS
| Brillado y cristalizado de pisos | m2 | 133.26
PUERTAS ( ver especificaciones )
| Reparación tramerias incluye: lijado, ferré, barniz con compresor y laca, ajuste de bisagras, tirador sencillo | p.a | 1
| Aplic. sandblasting en puertas tola | Mt² | 12.6
| Ferré, terminacion y pintura esmaltada c/compresor en puertas | m2 | 12.6
| Puerta de zincalum en cabina de baños | Und | 6
VENTANAS ( ver especificaciones )
| Reparación Ventana (Tipo 1) : Incluye: Operadores de Palanca, Quitar y reponer masilla, Tornillos y Pintura Esmaltada con brillo | m2 | 72.94
| Pintura en protectores de hierro | p² | 300
PINTURA ( ver especificaciones )
| Acrílica en paredes | m2 | 121.83
| Acrílica en techos y vigas | m2 | 170.72
| Mantenimiento en paredes (h=1.50m) | m2 | 148.89
ACONDICIONAR AREA DE JUEGOS
| Columpios Grandes ( Sol. Especifcs. ) | Unds | 2
| Gravilla Blanca Triturada y/o Arena Lava | Mt3 | 18
| Retoques de Pintura de dibujos animados en paredes | p.a | 1
| Pintura de colores en malla ciclónica | m2 | 181.8
| Desmonte de puerta en malla ciclónica | ML | 3
| Puerta de Malla Ciclónica corredera (cal. #9) | m.l | 3
ZONA DE BAÑOS (S/Actos)
TERMINACION DE SUPERFICIES .-
| Fino de techo plano | mt² | 23.12
| Limpieza de juntas y cerámica de baños | mt² | 61.02
PISOS .-
| Brillado de pisos en baños | mt² | 22.11
HUECOS EN PAREDES .-
| Desmontar puertas | und | 2
| Aplic. sandblasting en puertas tola | Mt² | 7.56
| Ferré, terminacion y pintura esmaltada c/compresor en puertas | m2 | 7.56
| Puerta de zincalum en cabina de baños | Und | 6
| Reparación Ventana (Tipo 1) : Incluye: Operadores de Palanca, Quitar y reponer masilla, Tornillos y Pintura Esmaltada con brillo | mt² | 7.24
INSTALACIONES SANITARIAS .-
| Desmonte de aparatos (inodoros, lavamanos y orinales) | und | 13
| Inodoros Saona (inc. accs, m.o.)) | und | 6
| Lavamanos para empotrar en meseta | Und | 5
| Orinales Sencillos | Und | 2
| Meseta para apoyar lavamanos (ver diseño | Und | 1
PINTURA Y EMBELLECIMIENTO .-
| Acrílica interior en muros | mt² | 43.33
| Mantenimiento en puertas | mt² | 20.16
| Mantenimiento exterior (h = 1.70 m) | mt² | 23.9
| Acrílica exterior | mt² | 21.58
| Impermeabilizante lona e=3 mm en techo plano | mt² | 34.95
TARIMA DE ESPECTACULOS (S/Actos)
PISOS .-.
| Brillado y Cristalizado de pisos | mt² | 30.85
HUECOS EN PAREDES .-
| Desmonte y montura puertas de tola | und | 2
| Aplic. sandblasting en puertas tola | Mt² | 11.34
| Ferré, terminacion y pintura esmaltada c/compresor en puertas | m2 | 11.34
| Reparación Ventana (Tipo 1) : Incluye: Operadores de Palanca, Quitar y reponer masilla, Tornillos y Pintura Esmaltada con brillo | mt² | 5.63
PINTURA Y EMBELLECIMIENTO .-
| Acrílica en techo | mt² | 20.67
| Mantenimiento interior (h = 1.70 m) | mt² | 41.61
| Mantenimiento exterior (h = 1.70 m) | mt² | 23.9
| Mantenimiento en puertas | mt² | 11.34
| Acrílica interior | mt² | 37.63
| Acrílica exterior | mt² | 23.19
| Impermeab. Acrílico (Sikacryl Blanco) 2 MANOS | mt² | 34.95
ZONA DE ESPECTADORES (S/Actos)
TERMINACION DE TECHO
| Limpieza de techo con hidrolavadora | m2 | 185
| Impermeabilizante polyester Lona(e=3 mm) | mt² | 185
PISOS .-
| Pulido y brillado pisos | mt² | 119.64
HUECOS EN PAREDES .-
| Desmonte y montura puertas de tola | und | 4
| Aplic. sandblasting en puertas tola | Mt² | 12.44
| Ferré, terminacion y pintura esmaltada c/compresor en puertas | m2 | 12.44
| Reparación Ventana (Tipo 1) : Incluye: Operadores de Palanca, Quitar y reponer masilla, Tornillos y Pintura Esmaltada con brillo | mt² | 26.97
PINTURA Y EMBELLECIMIENTO .-
| Pintura Acrílica en techos | mt² | 170
| Mantenimiento interior (h = 1.70 m) | mt² | 45.15
| Mantenimiento exterior (h = 1.70 m) | mt² | 48.65
| Acrílica interior | mt² | 106.66
| Acrílica exterior | mt² | 106.16
VERJA PERIMETRAL
PORTAJE
| Aplic. sandblasting en puertas tola | Mt² | 25.2
| Reparación de puertas: aplicación de sandblasting, aplicación de antioxidante y con compresor la pintura blanca, esmaltada y con brillo | m2 | 25.2
| Pintura Acrilica (viga y columnas) | Mt² | 373.5
| Pintura acrílica en muros | M2 | 3531.5
VARIOS
| Alambre trinchera incluye : suministro, | ml | 133
| mano de obra, palometas doble, etc | ml | 200
REPARACION CASETA SOBRE CISTERNA
| Impermeab. Acrílico (Sikacryl Blanco) 2 MANOS | Mt² | 5.15
| Piso H.S. Frotado (H=0.10mt) | Mt² | 3.87
| Puerta de Rejas de hierro ( Barra C. 1/2 | P2 | 15.06
| Pintura Acrílica (muros) | Mt² | 32.44
| Pintura Mantenimiento (rejas de hierro) | Mt² | 1.4
| Bomba p/cist. 2 HP | und | 1
| Pintura antiácaros e impermeable en muros de cisterna | mt² | 50
RENOVACION DE TARJA
| Pintura Acrílica (muros) | Mt² | 4
VARIOS
| Limpieza final en general | p.a | 1
| Limpieza de sépticos | und | 2
| Limpieza de cisterna | und | 1
| Instalacion de tinacos reciclados, inc. Tuberias y piezas especiales | ud | 2
CONSTRUCCION COMEDOR - COCINA T2-E
Terminación de Techos :
| Fino en techo plano | mt² | 129.8304
| Impermeab. en lona asfáltica de 3mm (granular) | mt² | 129.8304
| Sum. y Col. Parilla metálica (tipo hongo) en desague techo | unds | 2
| Desague de techo (caida libre de 2") | unds | 2
Terminación de Pisos
| Brillado y cristalizado de pisos | Mt² | 400
Puertas y Ventanas
| Barra antipánico en puertas | Und | 4
| Tiradores para puertas (tipo llana) remachado | Und | 14
Miscelaneos
| Acondicionamiento de Rampa para minusválidos (incluye señalización) | und | 2
| Siembra de arbustos --(Coralillos varios colores 2 pies) | unds | 410
| Siembra de Grama enana (incluye colchon de tierra negra) | mt² | 280
Pintura
| Pintura Prymer en muros y techos de hormigón (2 manos) | mt² | 573.5559
| Pintura Acrílica en muros y techos de hormigón (2 manos) | mt² | 573.5559
| Pintura en protectores de ventanas | mt² | 60.77
| Pintura satinada en muros hasta 1.5 mt SNP (2 manos) | mt² | 181.6124
| INSTALACIONES ELECTRICAS |  |  |  |  | 0
| Suministro e instalacion de salida cenital para Iluminacion area de Cocina y Entrada principal. Incluye los siguientes materiales: Tuberia PVC SDR-26 Ø 1/2", Curva PVC 90º, Alambres Americano THHN #12, Caja Octagonal con KO Ø 1/2", Tape 3M Super Scotch 33+ y accesorios. (Ver planos electricos). | UD | 20
| Suministro e instalacion de salidas de Iluminacion en pared perimetro de la Cocina. Incluye los siguientes materiales: Tuberia PVC SDR-26 Ø 1/2", Curva PVC 90º, Alambres Americano THHN #12, Tape 3M Super Scotch 33+, Caja Octagonal con KO Ø 1/2" y accesorios. (Ver planos electricos). | UD | 4
| Suministro e instalacion de salidas de Iluminacion en techo area de Comedor. Incluye los siguientes materiales: Tuberias EMT Ø 3/4", Conector recto EMT Ø 3/4", Coupling EMT Ø 3/4", Caja Octagonal con KO Ø 3/4", Alambres Americano THHN #12, Tape 3M Super Scotch 33+ y accesorios. | UD | 44
| Suministro e instalacion de Lampara Estanca con Tubos Fluorescentes 2x32W, 6500ºK, 120V, 60Hz. Para area de comedor. Incluye materiales como: Tornillos autobarrenables 1"x 5.0mm, cadenillas para colgar lamparas al techo. | UD | 44
| Suministro e instalacion de salidas de Iluminacion en puertas laterales comedor. Incluye los siguientes materiales: Tuberias EMT Ø 3/4", Conector recto EMT Ø 3/4", Coupling EMT Ø 3/4", Caja Octagonal con KO Ø 3/4", Alambres Americano THHN #12, Tape 3M Super Scotch 33+ y accesorios. | UD | 6
| Suministro e instalacion de salidas para interruptores sencillo. Incluye: Tuberia PVC SDR-26 Ø 1/2", Curva PVC 90º, Alambres Americano THHN #12, Caja rectangular 2"x4" KO Ø 1/2", Tape 3M Super Scotch 33+ y accesorio marca Bticino Modus Plus o similar, color Crema o Blanco. | UD | 11
| Suministro e instalacion de salidas para interruptores doble. Incluye: Tuberia PVC SDR-26 Ø 1/2", Curva PVC 90º, Alambres Americano THHN #12, Caja rectangular 2"x4" KO Ø 1/2", Tape 3M Super Scotch 33+ y accesorio marca Bticino Modus Plus o similar, color Crema o Blanco. | UD | 2
| Suministro e instalacion de salidas para interruptores tres vias en area de comedor. Incluye: Tuberia PVC SDR-26 Ø 1/2", Curva PVC 90º, Alambres Americano THHN #12, Caja rectangular 2"x4" KO Ø 1/2", Tape 3M Super Scotch 33+ y accesorio marca Bticino Modus Plus o similar, color Crema o Blanco. | UD | 4
| Suministro e instalacion de salidas para Tomacorrientes Doble 120V, para uso de abanicos Industrial H=2.44 m. snpt. Incluye: Tuberia PVC SDR-26 Ø 1/2", Curva PVC 90º, Alambres Americano THHN #12, Caja rectangular 2"x4" KO Ø 1/2", Tape 3M Super Scotch 33+ y accesorio marca Bticino Modus Plus o similar, color Crema o Blanco. | UD | 12
| Suministro e instalacion de salidas para Tomacorrientes Doble 120V, para uso de beberos en Comedor H=0.40m snpt. Incluye: Tuberia PVC SDR-26 Ø 1/2", Curva PVC 90º, Alambres Americano THHN #12, Caja rectangular 2"x4" KO Ø 1/2", Tape 3M Super Scotch 33+ y accesorio marca Bticino Modus Plus o similar, color Crema o Blanco. | UD | 7
| Suministro e instalacion de salidas electrica 240v para extractores tipo hongo en H=2.30m snpt. Incluye: Tuberia PVC SDR-26 Ø 3/4", Curva PVC 90º, Alambres Americano THHN #10, Caja rectangular 2"x4" KO Ø 3/4". | UD | 2
| Suministro e instalacion de salidas electrica 120v para extractores de pared en H=2.30m snpt. Incluye: Tuberia PVC SDR-26 Ø 1/2", Curva PVC 90º, Alambres Americano THHN #12, Caja rectangular 2"x4" KO Ø 1/2". | UD | 2
| Suministro e instalacion de salidas electrica 240v para Equipos de Cuarto Frio en H=2.30m snpt. Incluye: Tuberia PVC SDR-26 Ø 3/4", Curva PVC 90º, Alambres Americano THHN #10, Caja rectangular 2"x4" KO Ø 3/4". | UD | 2
| Suministro e instalacion sistema de control para Iluminacion de pared exterior compuesto por: Sensor fotoelectrico (fotocelda) 105-285V, Base para Fotocelda, contactor magnetico 120v, Caja plastica con Dim. 6"x4"x4". | UD | 1
| Suministro e instalacion de Panel electrico Principal 24 Circuitos GE, con Breaker gruesos 6BK 20A/1, 1 BK 30/1, 2 BK 20A/2. | UD | 1
| Suministro e instalacion de Panel electrico UPS 16 Circuitos GE, con Breaker gruesos 9 BK 20A/1 | UD | 1
| Suministro e instalacion de Doble Tiro Japones de 80A, para ser usado como interruptor de transferencia manual. | UD | 1
| Suministro e instalacion de sistema de puesta a tierra compuesto por: Varillas de Cobre de 5/8x 8 pies, Conector para varillas, Cable Robbins AWG #1/0, Funda de material Ultrafill y barra de tierra perforada con aislante y base marca Harger. | UD | 1
| Sum. E inst.Luminaria fluorescente de 36 cm diametro, 2 bombillos base normal, exterior blanco (según foto) | ud | 5
| Sum. E Inst. Luminaria fluorescente cuadrada, 2 bombillos base normal, exterior blanco (según foto) | ud | 15
| Sum. E Inst. lampara de aplique de pared, tipo Ikelite 4664-11, pered exterior 1 luz E27, color blanco 020741 (según foto) | ud | 6
| Sum. E Inst. lampara de techo, tipo Ikelite 4661-1, uso exterior 1 luz E27, color blanco 016249 (según foto) | ud | 6
| Salida para lampara aplique de pared a 0.35 m SNP | ud | 2
| Encloset Main Breaker de 80/2 Amp., nema 3R | ud | 2
VERJA EN COMEDOR
| Verja en malla ciclonica de 6" | ml | 8.9
| Puerta de malla ciclonica | ml | 2.95
| Pintura Prymer en elementos muros | m2 | 3.56
| Pintura acrilica en bloques de 6"(2 manos) | m2 | 3.56
| Techos de aluzinc Comedor | m2 | 50
Jardineria
| Siembra de arbustos --(Coralillos varios colores 2 pies) | unds | 350
| Siembra de Grama enana (incluye colchon de tierra negra) | mt² | 500
| Pañete | mt² | 150
| Fascia | mt² | 20
MISCELANEOS
| Reparacion sanitaria | pa | 1
| Reparacion electrica | pa | 1
| Suministro e instalacion de abanicos Industrial de pared, similar a KDK, Diametro de aspa 22, color negro o segun especificacion arquitectonica. | unds | 10
| Inversor (reparacion) | pa | 1
| Sondeo de tuberias de desague en comedor | pa | 1
| Pintura de Estructura Metálica Completa comedor | mt² | 476
Suministro e instalacion de (Sistema de Respaldo Electrico) Inversor Electrico de 1.00 KW, 120V, 60Hz, Incluye Juego de cables para baterias, ochos (8) baterias, base para baterias y materiales miscelaneos.
| baterias | u | 16
| base de baterias | u | 1
| cables para baterias | pa | 1
| colocar base y baterias | u | 1
| instalacion inversor | u | 1
| Beneficios contratistas eléctricos | %
Varios
| Limpieza final | p.a | 1
REPARACION CANCHA DEPORTIVA MIXTA (30.00x18.00)
| Limpieza con máquina hidrolavadora de 2500 psi, piso cancha | mt² | 608
| Pintura de tránsito para demarcación y tennis court para zona de juego | mt² | 608
| Suministro y Colocación de tableros en fibra de vidrio colocados con base movible, aros con resortes y malla color blanca | unds | 2
| GASTOS INDIRECTOS | Sub-Total (Presupuesto Original) |  |  | 0
| Dirección Técnica y Resp. Administrativa |  | 0.1 |  | 0
| Gastos Administrativos |  | 0.04 |  | 0
| Transporte |  | 0.04 |  | 0
| Fondo de Pensiones y Jubilaciones |  | 0.01 |  | 0
| Seguros y Fianzas (4.50%) |  | 0.045 |  | 0
| Imprevistos (5.00%) |  | 0.05 |  | 0
| Codia |  | 0.001 |  | 0
| ITBIS (18% de la Dirección Técnica) |  | 0.18 |  | 0
|  | Sub-Total (G.I. Presupuesto Orig.) |  |  | 0
|  | Total General Presupuesto Original |  |  | 0