## Presupuesto
PRESUPUESTO
| CENTRO EDUCATIVO | Descripción del Proyecto :
| HATO VIEJO | Reparación de modulos de Aulas, de Cocina-Comedor, Acondicionamiento Exterior, Instalación Sanitaria
Ubicación : Bánica, Prov. Elias Piña
| Descripción | Und. | Cantidad | Precio | Sub-Total
|  |  |  | Unitario | (RD$)
Promoción
| Letrero de Promoción MINERD-OCI (Estruct. Metálica) | Und | 1
Preliminares
| Caseta de materiales (6.35 x 4.60) mt paredes plywood y techo de zinc, piso de hormigon simple | Und | 1
| Traslado de butacas en aulas existentes | pa | 1
REPARACIONES
Reparación de 2 Aulas
| Limpieza de techo con máquina hidrolavadora de 2500psi | mt² | 144.18
| Impermeabilizante de lona asfaltica de 4 mm | mt² | 144.18
| Brillado y cristalizado de pisos | mt² | 99.7
| Reparacion de puertas de tola | unds | 2
| Reparación de puertas(inc.puertas baños): aplicación de sandblasting, aplicación de antioxidante y con compresor la pintura blanca, esmaltada y con brillo | m2 | 3.78
| Reparaciones menores en ventanas: lijado, colocación operadores y aplicación con compresor de pintura blanca esmaltada con brillo | mt² | 25.89
| Pintura acrílica en muros, vigas y techo | mt² | 434.09
| Pintura satinada en muros hasta 1.50 mts SNP | mt² | 85.32
| Pintura en bordillos de acera | mt² | 31.5
| Pintura de mantenimiento en protectores | mt² | 25.89
Reparación Modulo Techo Tipo Bóveda
| Limpieza de techo con máquina hidrolavadora de 2500psi | mt² | 196.3
| Impermeabilizante de lona asfaltica de 4 mm | mt² | 196.3
| Brillado y cristalizado de pisos | mt² | 133.51
| Reparacion de puertas de tola | unds | 4
| Reparación de puertas(inc.puertas baños): aplicación de sandblasting, aplicación de antioxidante y con compresor la pintura blanca, esmaltada y con brillo | unds | 7.56
| Reparaciones menores en ventanas: lijado, colocación operadores y aplicación con compresor de pintura blanca esmaltada con brillo | mt² | 33.644
| Pintura acrílica en muros,columnas y techo (incl. Techo arqueado) | mt² | 601.056
| Pintura satinada en muros y columnas hasta 1.50 mts SNP | mt² | 167.552
| Pintura en bordillos de acera | mt² | 21.6
| Pintura de mantenimiento en protectores | mt² | 33.644
ADMINISTRACIÓN
| Brillado y cristalizado de pisos | mt² | 22.8
| Reparación de puertas(inc.puertas baños): aplicación de sandblasting, aplicación de antioxidante y con compresor la pintura blanca, esmaltada y con brillo | mt² | 2.1
| Limpieza de techo con máquina hidrolavadora de 2500psi | mt² | 26.25
| Impermeabilizante de lona asfaltica de 4 mm | mt² | 26.25
| Pintura acrílica en muros y techos | mt² | 148.53
| Pintura satinada hasta 1.50mt SNP (interior y exterior) | mt² | 36.65
| Pintura en protectores | mt² | 2.9
EXTERIORES
| Limpieza piso con máquina hidrolavadora de 2500psi | mt² | 216
| Reparacion de Piso de hormigon en área cívica | mt² | 216
| Rampas para minusválidos (incluye señalización) | und | 2
| Reparación verja en malla ciclónica: ajuste, pintura aluminio, | ml | 338
| Pintura de bordillo | mt² | 18.4
| Correccion de Acera de hormigón simple violinado | mt² | 86.9
| Acondicionamiento tarja y base de bandera | p.a | 1
| Limpieza de Cámara Séptica doble de 3.50*3.00*2.00 | und | 1
COMEDOR RURAL - R1
Revestimientos
| Limpieza de Cerámica importada de pared | mt² | 66.24
Terminación de Techos :
| Limpieza de techo con máquina hidrolavadora de 2500psi | mt² | 197.3656
| Impermeab. en lona asfáltica de 4mm (granular) | mt² | 197.3656
Terminación de Pisos
| Brillado y cristalizado de pisos | mt² | 125.4396
Instalaciones Sanitarias
| Limpieza de Trampa de grasa (1.00x1.00x0.60) | und | 1
| Limpieza de Registros (0.80x0.80x0.60) | unds | 1
| Limpieza de lavamanos inc. Llave monomando | unds | 2
| Limpieza de Tina para lavado de víveres | und | 1
Puertas y Ventanas
| Reparación de puertas(inc.puertas baños): aplicación de sandblasting, aplicación de antioxidante y con compresor la pintura blanca, esmaltada y con brillo | m2 | 11.65
| Reparaciones menores en ventanas: lijado, colocación operadores y aplicación con compresor de pintura blanca esmaltada con brillo | mt² | 21.51
Reparacion de Acera Perimetral, Ancho = 2.00 mts
| Resane de acera perimetral (aplicación de Concrete Renew de Mapei) | mt² | 112.728
Reparacion Acera Frontal o Llegada (10.00 x 12.00)
| Resane de acera perimetral (aplicación de Concrete Renew de Mapei) | mt² | 120
Miscelaneos
| Rampas para Minusválido (incluye Señalización) | Und | 1
| Siembra de plantas ornamentales Coralillos varios colores | unds | 110
| Siembra de Grama, incluye colchón de tierra negra | mt² | 125
Pintura
| Pintura en muros y techos de hormigón | mt² | 260.763
| Pintura en protectores de ventanas | mt² | 21.51
| Pintura satinada en muros hasta 1.5 mt SNP (2 manos) | mt² | 111.7556
Varios
| Limpieza final | p.a | 1
Inversor
| Baterias | u | 8
| Base de baterias | u | 1
| Cables para baterias | pa | 1
| Colocar base y baterias | u | 1
CONSTRUCCION DE AULA RURAL + BAÑO
Terminación de Techos :
| Remocion de impermeabilizante | mt² | 59.2097
| Impermeab. en lona asfáltica de 4mm (granular) | mt² | 59.2097
Terminación de Superficies
| Limpieza de Cerámica de pared | mt2 | 92.88
Terminación de Pisos
| Brillado y cristalizado de pisos | mt² | 161.16
Instalación Sanitaria
| Limpieza de Registros | und | 1
| Limpieza de vertedero | und | 1
| Limpieza y colocación de accesorios para lavamanos (incl. llave monomando) | und | 4
| Limpieza de Plafones Machiembrado de PVC en baños | mt² | 44.1
| Acondicionamiento de inodoros, incluye: manguera flexible cromada, llave angular, cubrefaltas, accesorios de tanque, tornillos de tanque, Tapa de inodoros, desmonte y montura de inodoros, junta de cera, sellado con silicón transparente antihongo, limpieza general y Mano de Obra | und | 4
| Acondicionamiento de orinales, incluye: demolición y reposición de cerámica para ranurado y colocación de manguera flexible, llave angular, cubrefaltas, sifón , válvula pequeña "push" para control de agua, desmonte y montura de orinal,sellado con silicón transparente antihongo, limpieza general y mano de obra | unds | 2
Puertas y Ventanas
| Reparación de puertas(inc.puertas baños): aplicación de sandblasting, aplicación de antioxidante y con compresor la pintura blanca, esmaltada y con brillo | mt² | 13.58
| Reparaciones menores en ventanas: lijado, colocación operadores y aplicación con compresor de pintura blanca esmaltada con brillo | mt² | 28.07
Reparacion de Aceras Perimetrales
| Resane de acera perimetral (aplicación de Concrete Renew de Mapei) | mt² | 68.77
Pintura
| Pintura en protectores de hierro | mt² | 39.27
| Pintura Acrílica para muros y techos (incluye sheetrock) | mt² | 403.1964
| Pintura Satinada para muros interiores y exteriores h=1.50 mt | mt² | 115.677
BAÑO RURAL (9.98 x 7.20)
TERMINACIONES
| Remocion de impermeabilizante | mt² | 71.28
| Impermeab. en lona asfáltica de 4mm (granular) | mt² | 71.28
| Limpieza de Cerámicas | m2 | 142.56
INSTALACION SANITARIA
| Limpieza y colocación de accesorios para lavamanos (incl. llave monomando) | Unds | 6
| Limpieza de orinales de bajo consumo (ecológicos) | Unds | 3
| Acondicionamiento de inodoros, incluye: manguera flexible cromada, llave angular, cubrefaltas, accesorios de tanque, tornillos de tanque, Tapa de inodoros, desmonte y montura de inodoros, junta de cera, sellado con silicón transparente antihongo, limpieza general y Mano de Obra | Unds | 6
| Limpieza de Cámara de inspección (0.80*0.80*0.60) | unds | 2
TERMINACION DE PISOS
| Brillado y cristalizado de pisos | m2 | 73.5
ACERA PERIMETRAL (ancho = 0.90 laterales y fondo y 1.30 frontal)
| Resane de acera perimetral (aplicación de Concrete Renew de Mapei) | m2 | 33.13
PORTAJE
| Reparación puertas de tola (incluye: pulido, aplicación de sandblasting, pintura con compresor blanca y ajuste ** Ambos Lados ** | m2 | 18.6
VENTANAS
| Reparación de ventanas: ajuste, lijado, pintura con compresor blanca, esmaltada y con brillo, masillado y colocación de operadores de palanca | m2 | 23.2416
PINTURAS
| Preparación de superficie: limpieza de impurezas, masillado en grietas, piedra, otros | m2 | 185.25
| Suministro y mano de obra imprimador L-706 (popular) o similar | m2 | 185.25
| Suministro y Mano de Obra Pintura Acrílica (Techo y Muros) | m2 | 120.4125
| Suministro y mano de obra pintura satinada en muros (h=1.50 mts) | m2 | 64.8375
| Esmalte Alquídico en protectores metálicos | m2 | 2.1599
ELECTRICIDAD AULA RURAL
| Interruptores sencillo | UD | 15
| Tomacorrientes Doble 120V | UD | 24
| Salidas para interruptores 3 way | Und | 8
Partidas Miscelaneas
| Limpieza de cisterna de 4000 Gal. | und | 1
| Reparación verja en malla ciclónica: ajuste, pintura aluminio, | ml | 185
| Cierre con malla ciclónica (incl. Bordillos de 3 lineas) | ml | 153
| Resane de acera perimetral (aplicación de Concrete Renew de Mapei) | mt² | 276.93
VERJA EN COMEDOR
| Verja en malla ciclonica de 6" | ml | 8.9
| Puerta de malla ciclonica | ml | 2.95
| Pintura Prymer en elementos muros | m2 | 3.56
| Pintura acrilica en bloques de 6"(2 manos) | m2 | 3.56
Jardineria
| Siembra de arbustos --(Coralillos varios colores 2 pies) | unds | 350
| Siembra de Grama enana (incluye colchon de tierra negra) | mt² | 500
| Reparacion sanitaria | pa | 2
| Reparacion electrica | pa | 2
| Suministro e instalacion de abanicos Industrial de pared, similar a KDK, Diametro de aspa 22, color negro o segun especificacion arquitectonica. | unds | 8
| Inversor (reparacion) | pa | 1
|  | Sub-Total (Presupuesto Original) |  |  | 0
GASTOS INDIRECTOS
| Dirección Técnica y Resp. Administrativa |  | 10% |  | 0
| Gastos Administrativos |  | 4% |  | 0
| Transporte |  | 5% |  | 0
| Fondo de Pensiones y Jubilaciones |  | 1% |  | 0
| Seguros y Fianzas (4.50%) |  | 4.5% |  | 0
| Imprevistos (5.00%) |  | 5% |  | 0
| Codia |  | 0.1% |  | 0
| ITBIS (18% de la Dirección Técnica) |  | 18% |  | 0
|  | Sub-Total (G.I. Presupuesto Orig.) |  |  | 0
|  | Total General Presupuesto Original |  |  | 0
Aprobado Por:
Encargado Unidad de Infraestructura