## 41. BOMBA DE YAIBA
PRESUPUESTO
| CENTRO EDUCATIVO | DESCRIPCION DEL PROYECTO
| BOMBA DE YAIBA | Reparación de Aulas Y acondicionamiento de áreas exteriores
Ubicación:
VILLA RIVA, DUARTE
No. | Descripción | Und. | Cantidad | Precio | Sub-Total
|  |  |  | Unitario | (RD$)
Promoción
| Letrero de Promoción MINERD-OCI-BID (Estruct. Metálica) | Und | 1
Preliminares
| Caseta de materiales (6.35 x 4.60) mt paredes plywood y techo de zinc, piso de hormigon simple | Und | 1
| Traslado de butacas en aulas existentes | aulas | 28
REPARACION
| Reparaciones en ventanas: Ajuste, lijado , pintura, masillado y colocación de operadores de palanca | Mt² | 92.928
| Pintura en protectores de ventanas | Mt² | 92.928
| Brillado y cristalizado de pisos | mt² | 1296
| Reparación de puertas (2 caras): incluye (Ajuste, pulido, aplicación de sandblasting, pintura antióxido y pintura blanca con brillo aplicada con compresor | Mt² | 59.64
| Desmonte puertas de tola en entrada de baños | und | 4
| Puertas de tola acanalada en entrada de baños (2.10*1.00), terminada con pintura blanca, 1 pestillo exterior | und | 12.6
| Pintura epóxica en acera (perimetral, frente administración y de acceso) | Mt² | 311.82
| ACONDICIONAMIENTO DE INODOROS, incluye: manguera flexible cromada, llave angular, cubrefaltas, accesorios de tanque, tornillos de tanque, Tapa de inodoros, desmonte y montura de inodoros, junta de cera, sellado con silicón transparente antihongo, NO CEMENTO BLANCO, limpieza general y Mano de Obra | UD | 12
| Acondicionamiento de orinales, incluye: demolición y reposición de cerámica para ranurado y colocación de manguera flexible, llave angular, cubrefaltas, sifón , válvula pequeña "push" para control de agua, desmonte y montura de orinal,sellado con silicón transparente antihongo, NO CEMENTO BLANCO, limpieza general y mano de obra | Ud | 4
| Limpieza y colocación de accesorios para lavamanos (incluye mezcladora) | unds | 8
| Desmonte puertas en cabina de baños | Und | 12
| Suministro y colocación de puertas en zincalum (1.70*0.70) blanca, lisa, pestillos ambos lados | Und | 12
| Limpieza Cisterna | p.a | 1
| Limpiza Sepico | p.a | 1
| Pintura acrílcia en techo, vigas y muro | Mt² | 3104.94
| Pintura satinada en muros hasta 1.50mt SNP (interior y exterior) | Mt² | 1233.18
| Limpieza de techos : incluye limpieza con máquina hidrolavadora de 2500 psi, sondeo tuberias, bajada escombros acumulados | M2 | 1520
| Impermeabilizante con lona asfaltica de 4mm granular | mt² | 1520
| REMODELACION DE BANOS (dos bloques dos unidades c/u) |  | 0
| Llavines en puertas de banos y vertederos | UDS | 6
| Ventanas en Banos | M2 | 1.2
| Protectores ventanas en Baños | P2 | 12.92
| Confeccion de Vertedero (revestimiento en ceramicas, etc.) | UDS. | 2
| Cantos Plasticos esquinas de revestimientos ceramica | UDS | 10
| Tope de granito Sal y Pimienta con falda y zocalos | UDS | 4
| Base para tope en hierro y pintura oxido industrial blanco. | UDS | 4
| Base y Tinaco para modulos de banos | UDS | 2
| MISCELANEOS ELECTRICOS |  | 0
| Suministro e instalacion de Lamparas tipo globo | UD | 28
| Reposición bombillas de bajo consumo equivalente a 75watts | UD | 6
| Tubos fLourescentes | UD | 48
| Lamparas de dos tubos de 40 W. | UD | 2
| Interruptores Sencillos con tapa bitticino o similar | UD | 10
| Interruptores Dobles con tapa bitticino o similar | UD | 12
| Tomacorriente Doble 110 v, bitticino o similar | UD | 24
| Suministro e Instalacion de Abanico de Techo similar a KDK, incluye control | UD | 6
AREA EXTERIOR
| Resane para acera | mt² | 531
| Pintura acrílica en muros, columnas y viga (verja perimetral) | mt² | 1430
| Pintura de mantenimiento en puerta de tola (verja perimetral) | mt2 | 22
| Desmonte de trinchera | ml | 300
| Suministro y Colocación de palometas con barras cuadradas de ½", h=1.0 pie, en forma de "V" y argollas para amarre | unds | 143
| Alambre galvanizado de trinchera (rendimiento=4.80 ml) | roll | 132
| Alambre de amarre No.14 | qq | 2.7
| Mano de Obra (Instalación y amarre de alambres) | ml | 300
| Pintura acrílica en muros y techo de caseta de cisterna | mt² | 16.96
| Pintura de mantenimiento en protectores caseta de cisterna | mt² | 1.386
| Acondicionamiento de tinacos (abrazaderas, flotas, limpieza de tinacos, protección para tuberia con malla piñonate y mezcla de hormigón | p.a | 4
| Reparación malla ciclónica divisoria, incluye: atesar, pintura aluminio y pintura en bordillos | ml | 86
| Reparación puerta en malla ciclónica | ml | 3.5
CANCHA
| Limpieza de piso en cancha con máquina hidrolavadora de 2500psi | mt² | 608
| Corrección de grietas en piso de cancha con sellador asfáltico (Hot-Seal 9005) Vinaldom | ml | 66
| Suministro y colocación de tableros en fibra de vidrio : incluye aros con resortes y malla blanca | und | 2
| Pintura en piso de cancha: Tennis Court en área de juego y de Tránsito en lineas de demarcación | mt² | 608
PAISAJISMO
| Poda de Arboles (5 unds) incluye bote de material | PA | 5
| Suministro Grama y Tierra Negra | mt2 | 160
| Traslado y regado de Tierra Negra y Grama | m3 | 160
| suministro y siembra de plantas ornamentales | und | 110
MISCELANEOS
| Suministro y Colocación de letras en sintra prepintada de 8" (Nombre del Centro) | Unds | 32
| Suministro y Colocación de letreros identificadores de espacios en vinil | Unds | 18
| Acondicionamiento y pintura de asta de bandera | Und | 1
| Limpieza final | und | 1
| Pintura de mantenimiento en baranda de minusválido | mt² | 5.28
REPARACION DE COMEDOR -COCINA T1
Terminación de Techos :
| Limpieza de techos : incluye limpieza con máquina hidrolavadora de 2500 psi, sondeo tuberias, bajada escombros acumulados | M2 | 124.53
| Impermeabilizante con lona asfaltica de 4mm granular | mt² | 124.53
| Revestimientos |  | 0
| Cerámica importada de pared (blanca brillante 0.10x0.10 ) | mt² | 78.836
| Acabados |  | 0
| Suministro y colocación de Placa de 8"x8"x3/8" con 4 expansiones tipo hilti 3½"x5½" | unds | 4
| Suministro e Instalación de toldos en lámina delgada de acero cubierta con estaño y pintura esmaltada | mt² | 21
| Terminación de Pisos |  | 0
| Acondicionamiento Pisos: brillado y cristalizado | M² | 280.89
| Instalaciones Sanitarias |  | 0
| ACONDICIONAMIENTO DE INODOROS, incluye: manguera flexible cromada, llave angular, cubrefaltas, accesorios de tanque, tornillos de tanque, Tapa de inodoros, desmonte y montura de inodoros, junta de cera, sellado con silicón transparente antihongo, NO CEMENTO BLANCO, limpieza general y Mano de Obra | UD | 1
| Limpieza y colocación de accesorios para lavamanos (incluye mezcladora) | unds | 4
| Vertedero de limpieza revestido en cerámica (completo) | und | 1
| Tina para lavado de víveres (1.00x1.70) h=0.40 mts (revestido en cerámica de 0.10*0.10, blanca brillante) | und | 1
| Herraje y Aluzinc |  | 0
| Suministro y colocación de caños en aluzinc | ml | 38
| Puertas y Ventanas |  | 0
| Reparación puertas: incluye visor con cristal templado, marco de aluminio con perfiles de 1", desmonte y montura de cerrojos tipo palanca "Yale", con una llave maestra, ferré en puertas, aplicación de sistema, pintura esmaltada color blanco polar, aplicada con pistola | UD | 8
| Reparación puertas de baños desmonte y montura de cerrojos tipo palanca "Yale", con una llave maestra, ferré en puertas, aplicación de sistema, pintura esmaltada color blanco polar, aplicada con pistola | UD | 1
| Puertas en zincalum de 1.00*2.10 (con visor) | Und | 2
| Puertas en zincalum de 1.00*2.10 (sin visor) | Und | 2
| Puertas en Zinc Alum (1.40x 0.70) (cabina) incl. Pestillo | Und | 4
| Montante para puerta en zincalum con marco | Und | 4
| Llavines Yale sin puño | Und | 4
| Tiradores Tipo Llana remachados a puerta | Und | 4
Aceras Perimetral, Ancho = 2.00 mts
| Resane para aceras | ml | 746.8
Miscelaneos
| Siembra de arbustos --(Coralillos varios colores 2 pies) | unds | 80
| Siembra de Grama enana (incluye colchon de tierra negra) | mt² | 80
| Pintura |  | 0
| Pintura Acrílica en muros y techos de hormigón (2 manos) | mt² | 358.97
| Pintura en protectores de ventanas | mt² | 44.452
| Pintura satinada en muros hasta 1.5 mt SNP (2 manos) | mt² | 103.02
| Varios |  | 0
| Colocación de letreros en acrílico transparente con tornillos de acero inoxidable | und | 3
| Limpieza final | p.a | 1
| INSTALACIONES ELECTRICAS |  | 0
| Suministro e instalacion de Lamparas tipo globo | UD | 8
| Reposición bombillas de bajo consumo equivalente a 75watts | UD | 8
| Tubos fLourescentes | UD | 48
| Lamparas de dos tubos de 40 W. | UD | 2
| Interruptores Sencillos con tapa bitticino o similar | UD | 8
| Interruptores Dobles con tapa bitticino o similar | UD | 5
| Tomacorriente Doble 110 v, bitticino o similar | UD | 12
| Mantenimiento de aire acondicionado | PA | 1
| Mantenimiento de transformador | PA | 1
Suministro e instalacion de (Sistema de Respaldo Electrico) Inversor Electrico de 1.00 KW, 120V, 60Hz, Incluye Juego de cables para baterias, dos (2) baterias, base para baterias y materiales miscelaneos.
| Inversor Electrico de 1.00 KW, 120V, 60Hz, | u | 1
| baterias | u | 8
| base de baterias | u | 8
| cables para baterias | pa | 8
| colocar base y baterias | u | 8
| instalacion inversor | u | 1
| Beneficios contratistas eléctricos | % | 1
0
VERJA EN COMEDOR
Verja en malla ciclonica de 6"
| Puerta de malla ciclonica | ml | 8.9
| Pintura Prymer en elementos muros | ml | 2.95
| Pintura acrilica en bloques de 6"(2 manos) | m2 | 3.56
| Techos de aluzinc Comedor | m2 | 3.56
|  | m2 | 80
Miscelaneos
Panete
| Fascia | m2 | 150
| Reparacion sanitaria | m2 | 100
| Reparacion electrica | pa | 1
| Suministro e instalacion de abanicos Industrial de pared, similar a KDK, Diametro de aspa 22, color negro o segun especificacion arquitectonica. | pa | 1
| Sondeo de tuberias de desague en comedor | unds | 20
| Pintura de Estructura Metálica Completa comedor | pa | 1
|  | mt² | 571.2
| REPARACION COCINETA - BAÑO (PARA AULAS INICIALES) |  | 0
| TERMINACIONES |  | 0
| Cerámica de pared blanca brillante (calidad similar española) | m2 | 35.948
| Ribetes blancos plásticos en cantos | unds | 4
| INSTALACION SANITARIA |  | 0
| Tinaco de 500 Gal. antialga (incluye suministro, instalación, accesorios y acometida desde nivel de piso a tinaco) | Und | 1
| Material gastable para instalación tuberias | p.a | 1
| Mano de Obra Instalación tuberias | %/mat. | 0.3
| ACONDICIONAMIENTO DE INODOROS, incluye: manguera flexible cromada, llave angular, cubrefaltas, accesorios de tanque, tornillos de tanque, Tapa de inodoros, desmonte y montura de inodoros, junta de cera, sellado con silicón transparente antihongo, NO CEMENTO BLANCO, limpieza general y Mano de Obra | UD | 8
| Limpieza y colocación de accesorios para lavamanos (incluye mezcladora) | unds | 8
| Suministro e instalación de Accesorios de baños (jaboneras, espejos, toallero) | unds | 2
| Suministro y colocación Fregadero Doble de acero inoxidable (incluye mezcladora) | und | 1
| TERMINACION DE PISOS |  | 0
| Acondicionamiento Pisos: brillado y cristalizado | M² | 28.88
| ACERA PERIMETRAL (ancho = 0.90 laterales y fondo y 1.30 frontal) |  | 0
| Resane para acera | ml | 31.32
| PORTAJE |  | 0
| Puertas de Zinc Alum y poliuretano blanca (2.10x1.00), 3 bisagras de 3 hoyos, tiradores ambos lados, marco con tornillos de 3 pulgadas | Unds | 5
| Puerta metalica con barras cuad. De ½"sep.4 cm. Y marco de 1½" cuadrado (protección de portacandado) | pie² | 22.596
| VENTANAS |  | 0
| Reparaciones en ventanas: Ajuste, lijado , pintura, masillado y colocación de operadores de palanca | p2 | 7.2
| IMPERMEABILIZANTE EN TECHO |  | 0
| Limpieza de techos : incluye limpieza con máquina hidrolavadora de 2500 psi, sondeo tuberias, bajada escombros acumulados | M2 | 29.64
| Impermeabilizante con lona asfaltica de 4mm granular | mt² | 29.64
| PINTURAS |  | 0
| Suministro y aplicación de Pintura Acrílica (Techo y Muros) | m2 | 38.2
| Suministro y aplicación pintura satinada en muros (h=1.50 mts) | m2 | 16.18
| Suministro y aplicación de Esmalte Alquídico en protectores metálicos | m2 | 0.66914
| MISCELANEOS |  | 0
| Letrero en vinil para identificar espacios | unds | 2
| ELECTRICIDAD INTERIOR |  | 0
| Suministro e instalacion de Lamparas tipo globo | UD | 4
| Tubos fLourescentes | UD | 4
| Interruptores Sencillos con tapa bitticino o similar | UD | 3
| Interruptores Dobles con tapa bitticino o similar | UD | 2
| Tomacorriente Doble 110 v, bitticino o similar | UD | 2
0
0
|  | Sub-Total (Presupuesto Original) |  |  | 0
GASTOS INDIRECTOS
| Dirección Técnica y Resp. Administrativa |  | 10% |  | 0
| Gastos Administrativos |  | 4% |  | 0
| Transporte |  | 4% |  | 0
| Fondo de Pensiones y Jubilaciones |  | 1% |  | 0
| Seguros y Fianzas (4.50%) |  | 4.5% |  | 0
| Imprevistos (5.00%) |  | 5% |  | 0
| Codia |  | 0.1% |  | 0
| ITBIS (18% de la Dirección Técnica) |  | 18% |  | 0
|  | Sub-Total (G.I. Presupuesto Orig.) |  |  | 0
|  | Total General Presupuesto Original |  |  | 0