## Presupuesto
PRESUPUESTO
| CENTRO EDUCATIVO | Descripción del Proyecto :
| CESAR NICOLAS PENSON | REPARACION DE 4 AULAS
Ubicación Proyecto :HATO MAYOR , PROV. HATO MAYOR
| Descripción | Und. | Cantidad | Precio Unitario | Sub-Total
4 AULAS CON BAÑOS Y DEPOSITO
| Traslado de Mobiliario | aulas | 4
| Letrero de Obra | UD | 1
| Caseta de Materiales | UD | 1
| Aplicación de masilla expansiva (poliestileno) en junta expansión | mt² | 22.54
| Colocación de foam en juntas | p.a | 1
| Tapa de aluminio en junta de expansión de 10", atornillada un lado | mt² | 9.6
| Acondicionamiento de inodoros, incluye: manguera flexible cromada, llave angular, cubrefaltas, accesorios de tanque, tornillos de tanque, Tapa de inodoros, desmonte y montura de inodoros, junta de cera, sellado con silicón transparente antihongo, limpieza general y Mano de Obra | und | 5
| Limpieza y colocación de accesorios para lavamanos (incl. llave monomando) | und | 6
| Acondicionamiento de orinales, incluye: demolición y reposición de cerámica para ranurado y colocación de manguera flexible, llave angular, cubrefaltas, sifón , válvula pequeña "push" para control de agua, desmonte y montura de orinal,sellado con silicón transparente antihongo, limpieza general y mano de obra | Und | 3
| Limpieza de Cámara de Inspección (0.80*0.80*0.60) | und | 2
| Limpieza de Vertedero en baños (revestido en cerámica, llave de chorro) 1.00*1.00*0.30 | Und | 1
| Desmonte de plafond | mt² | 32.9
| Suministro e instalacion de Plafond en PVC | mt² | 32.9
| Limpieza de Cerámicas | Mt² | 91.17
| Remoción y limpieza de techo (utilizar hidrolavadora de 2500psi) | mt² | 351.5
| Impermeabilizante con lona asfaltica de 4mm granular | mt² | 441.5
| Desague de techo de 3" (bajantes) | ml | 11.4
| Pulido y brillado pisos | mt² | 310.46
| Reparación de ventanas: ajuste, lijado, masillado, operadores palanca, pintura blanca con brillo y esmaltada aplicada con compresor | mt² | 59.5
| Reparación puertas de tola: desmonte, sustitución tola, pulido, aplicación de sandblasting, ferré, aplicación antióxido y pintura blanca con brillo aplicada con compresor | mt² | 10.5
| Reparación puertas de tola en baños : desmonte, sustitución tola, pulido, aplicación de sandblasting, ferré, aplicación antióxido y pintura blanca con brillo aplicada con compresor | unds | 6.72
| Pintura acrílica en losa, vigas, muros | mt² | 960.65
| Pintura satinada en muros hasta 1.50 SNP | mt² | 340.02
| Pintura de mantenimiento en protectores metálicos | mt² | 72.5
| Pintura en Escalera metálica tipo marinera | und | 1
| Tubos para lamparas fluorescente | Und | 16
| Suministro e instalacion de interruptores sencillo. | Und | 7
| Suministro e instalacion de interruptores doble. | Und | 2
| Suministro e instalacion de Tomacorriente Doble 120V para aulas existentes, Bticino Modus Plus o similar | Und | 16
ACERA DE ACCESO Y PERIMETRAL A MODULO
Perimetral :
| Resane de acera perimetral (aplicación de Concrete Renew de Mapei) | mt² | 110.4
Acceso :
| Resane de acera perimetral (aplicación de Concrete Renew de Mapei) | mt² | 84
Modulo de aulas
| Traslado de Mobiliario | aulas | 4
| Aplicación de masilla expansiva (poliestileno) en junta expansión | mt² | 22.54
| Colocación de foam en juntas | p.a | 1
| Tapa de aluminio en junta de expansión de 10", atornillada un lado | mt² | 9.6
| Acondicionamiento de inodoros, incluye: manguera flexible cromada, llave angular, cubrefaltas, accesorios de tanque, tornillos de tanque, Tapa de inodoros, desmonte y montura de inodoros, junta de cera, sellado con silicón transparente antihongo, limpieza general y Mano de Obra | und | 5
| Limpieza y colocación de accesorios para lavamanos (incl. llave monomando) | und | 6
| Acondicionamiento de orinales, incluye: demolición y reposición de cerámica para ranurado y colocación de manguera flexible, llave angular, cubrefaltas, sifón , válvula pequeña "push" para control de agua, desmonte y montura de orinal,sellado con silicón transparente antihongo, limpieza general y mano de obra | Und | 3
| Limpieza de Cámara de Inspección (0.80*0.80*0.60) | und | 2
| Limpieza de Vertedero en baños (revestido en cerámica, llave de chorro) 1.00*1.00*0.30 | Und | 1
| Desmonte de plafond | mt² | 32.9
| Suministro e instalacion de Plafond en PVC | mt² | 32.9
| Limpieza de Cerámicas | Mt² | 91.17
| Remoción y limpieza de techo (utilizar hidrolavadora de 2500psi) | mt² | 351.5
| Impermeabilizante con lona asfaltica de 4mm granular | mt² | 441.5
| Desague de techo de 3" (bajantes) | ml | 11.4
| Pulido y brillado pisos | mt² | 310.46
| Reparación de ventanas: ajuste, lijado, masillado, operadores palanca, pintura blanca con brillo y esmaltada aplicada con compresor | mt² | 59.5
| Reparación puertas de tola: desmonte, sustitución tola, pulido, aplicación de sandblasting, ferré, aplicación antióxido y pintura blanca con brillo aplicada con compresor | mt² | 10.5
| Reparación puertas de tola en baños : desmonte, sustitución tola, pulido, aplicación de sandblasting, ferré, aplicación antióxido y pintura blanca con brillo aplicada con compresor | unds | 6.72
| Pintura acrílica en losa, vigas, muros | mt² | 960.65
| Pintura satinada en muros hasta 1.50 SNP | mt² | 340.02
| Pintura de mantenimiento en protectores metálicos | mt² | 72.5
| Pintura en Escalera metálica tipo marinera | und | 1
| Tubos para lamparas fluorescente | Und | 16
| Suministro e instalacion de interruptores sencillo. | Und | 7
| Suministro e instalacion de interruptores doble. | Und | 2
| Suministro e instalacion de Tomacorriente Doble 120V para aulas existentes, Bticino Modus Plus o similar | Und | 16
ACERA DE ACCESO Y PERIMETRAL A MODULO
Perimetral :
| Resane de acera perimetral (aplicación de Concrete Renew de Mapei) | mt² | 110.4
Acceso :
| Resane de acera perimetral (aplicación de Concrete Renew de Mapei) | mt² | 84
Modulo de aulas
| Traslado de Mobiliario | aulas | 4
| Aplicación de masilla expansiva (poliestileno) en junta expansión | mt² | 22.54
| Colocación de foam en juntas | p.a | 1
| Tapa de aluminio en junta de expansión de 10", atornillada un lado | mt² | 9.6
| Acondicionamiento de inodoros, incluye: manguera flexible cromada, llave angular, cubrefaltas, accesorios de tanque, tornillos de tanque, Tapa de inodoros, desmonte y montura de inodoros, junta de cera, sellado con silicón transparente antihongo, limpieza general y Mano de Obra | und | 5
| Limpieza y colocación de accesorios para lavamanos (incl. llave monomando) | und | 6
| Acondicionamiento de orinales, incluye: demolición y reposición de cerámica para ranurado y colocación de manguera flexible, llave angular, cubrefaltas, sifón , válvula pequeña "push" para control de agua, desmonte y montura de orinal,sellado con silicón transparente antihongo, limpieza general y mano de obra | Und | 3
| Limpieza de Cámara de Inspección (0.80*0.80*0.60) | und | 2
| Limpieza de Vertedero en baños (revestido en cerámica, llave de chorro) 1.00*1.00*0.30 | Und | 1
| Desmonte de plafond | mt² | 32.9
| Suministro e instalacion de Plafond en PVC | mt² | 32.9
| Limpieza de Cerámicas | Mt² | 91.17
| Remoción y limpieza de techo (utilizar hidrolavadora de 2500psi) | mt² | 351.5
| Impermeabilizante con lona asfaltica de 4mm granular | mt² | 441.5
| Desague de techo de 3" (bajantes) | ml | 11.4
| Pulido y brillado pisos | mt² | 310.46
| Reparación de ventanas: ajuste, lijado, masillado, operadores palanca, pintura blanca con brillo y esmaltada aplicada con compresor | mt² | 59.5
| Reparación puertas de tola: desmonte, sustitución tola, pulido, aplicación de sandblasting, ferré, aplicación antióxido y pintura blanca con brillo aplicada con compresor | mt² | 10.5
| Reparación puertas de tola en baños : desmonte, sustitución tola, pulido, aplicación de sandblasting, ferré, aplicación antióxido y pintura blanca con brillo aplicada con compresor | unds | 6.72
| Pintura acrílica en losa, vigas, muros | mt² | 960.65
| Pintura satinada en muros hasta 1.50 SNP | mt² | 340.02
| Pintura de mantenimiento en protectores metálicos | mt² | 72.5
| Pintura en Escalera metálica tipo marinera | und | 1
| Tubos para lamparas fluorescente | Und | 16
| Suministro e instalacion de interruptores sencillo. | Und | 7
| Suministro e instalacion de interruptores doble. | Und | 2
| Suministro e instalacion de Tomacorriente Doble 120V para aulas existentes, Bticino Modus Plus o similar | Und | 16
ACERA DE ACCESO Y PERIMETRAL A MODULO
Perimetral :
| Resane de acera perimetral (aplicación de Concrete Renew de Mapei) | mt² | 110.4
Acceso :
| Resane de acera perimetral (aplicación de Concrete Renew de Mapei) | mt² | 84
MISCELANEOS
| Suministro y colocacion de Grama (incluye Mano de obra) | mt² | 387
REPARACIONES
TERMINACION DE TECHO
| Chequeo y limpieza impermeabilizante de techo, desagues | mt2 | 1635
| Impermeabilizante de lona asfaltica de 4 mm | m2 | 1635
REVESTIMIENTOS
| Limpieza de cerámicas en baños (ver especificaciones) | mt2 | 86
PISOS
| Acondicionamiento de Escaleras | ml | 91
| Brillado de pisos granito y zocalos , incluye previa limpieza y derretido en juntas abiertas. | m2 | 1824
PUERTAS
| Reparación de puertas: aplicación de sandblasting, aplicación de antioxidante y con compresor la pintura blanca, esmaltada y con brillo | Ud | 20
| Reparación protectores | mt2 | 183
| Reparación puertas de cubículo inodoros: aplicación de sandblasting, aplicación de antioxidante y con compresor la pintura blanca, esmaltada y con brillo | Ud | 8.4
VENTANAS
| Reparaciones en ventanas: Ajuste, lijado , pintura, masillado y colocación de operadores de palanca | mt2 | 335
PINTURA
| Pintura acrílica en techos | m2 | 1065
| Pintura acrílica en muros | m2 | 1246
| Pintura satinada en muros | m2 | 863
| Pintura de mantenimiento en protectores y puertas metalicas | m2 | 115
INSTALACION SANITARIA
| LIMPIEZA DE SEPTICO; con camión bomba | Ud | 2
| LIMPIEZA DE CISTERNA | Ud | 1
| ACONDICIONAMIENTO DE INODOROS, incluye: manguera flexible cromada, llave angular, cubrefaltas, accesorios de tanque, tornillos de tanque, Tapa de inodoros, desmonte y montura de inodoros, junta de cera, sellado con silicón transparente antihongo, limpieza general y Mano de Obra | Ud | 31
| Acondicionamiento de orinales, incluye: demolición y reposición de cerámica para ranurado y colocación de manguera flexible, llave angular, cubrefaltas, sifón , válvula pequeña "push" para control de agua, desmonte y montura de orinal,sellado con silicón transparente antihongo, limpieza general y mano de obra | Ud | 16
| Sustitución y reposición accesorios para bomba de cisterna, incluye cheque y flotador de cisterna | Ud | 1
INSTALACION ELECTRICA GENERAL
| Reparación , mantenimiento y limpieza de aires acondicionado | Ud | 1
| Reinstalación fijación en techo, de lámparas fluorescentes desprendiéndose del techo | Ud | 2
| Reemplazo de lámparas fluorescentes , instaladas | Ud | 1
| Reparación eléctrica lámparas fluorescentes | Ud | 2
| Suministro y cambio de Tubos de lámparas fluorescentes existentes | Ud | 16
| Tomacorriente doble 110v | Ud | 6
| Interruptor simple | Ud | 8
| Interruptor doble | Ud | 4
| Interruptor triple | Ud | 2
| Limpieza de globos | Ud | 14
| Reposición de bombillos bajo consumo 20 w para globos pasillos | Ud | 14
VERJA EXTERIOR
| Pintura en columnas y vigas de verja | m2 | 222
CANCHA
| Acondicionamiento piso de cancha (ver especificaciones) | m2 | 608
| Pintura en cancha | m2 | 608
| Mantenimiento y reparación instalación eléctrica luces torres | PA | 1
MISCELANEOS
| Limpieza contínua y final; incluye bote de material acopiado | Ud | 1
|  | Sub-Total (Presupuesto Original) |  |  | 0
GASTOS INDIRECTOS
| Dirección Técnica y Resp. Administrativa |  | 10% |  | 0
| Gastos Administrativos |  | 4% |  | 0
| Transporte |  | 4% |  | 0
| Fondo de Pensiones y Jubilaciones |  | 1% |  | 0
| Seguros y Fianzas (4.50%) |  | 4.5% |  | 0
| Imprevistos (5.00%) |  | 5% |  | 0
| Codia |  | 0.1% |  | 0
| ITBIS (18% de la Dirección Técnica) |  | 18% |  | 0
|  | Sub-Total (G.I. Presupuesto Orig.) |  |  | 0
|  | Total General Presupuesto Original |  |  | 0
Aprobado Por:
Encdo. Unidad de Infraestructura (OCI)