## 27. LICEO LOS LLANOS
PRESUPUESTO
| CENTRO EDUCATIVO | DESCRIPCION DEL PROYECTO
| LICEO LOS LLANOS | Reparación de Aulas Y acondicionamiento de áreas exteriores
Ubicación:
SAN PEDRO DE MACORIS
No. | Descripción | Und. | Cantidad | 15% | Precio | Precio | Sub-Total
[5 empty] | Unitario | Unitario | (RD$)
Promoción
| Letrero de Promoción MINERD-OCI-BID (Estruct. Metálica) | Und | 1 | 1.15 | 58770.6
| (Solicitar Diseño) |  |  | 1.15
1.15
| Preliminares |  |  | 1.15
| Caseta de materiales (6.35 x 4.60) mt paredes plywood y techo de zinc, piso de hormigon simple | Und | 1 | 1.15 | 38971.8619
| Traslado de butacas en aulas existentes | aulas | 28 | 1.15 | 2200
1.15
| REPARACION DE AULAS |  |  | 1.15
| TERMINACION DE SUPERFICIES |  |  | 1.15
| Corrección juntas de expansión (ver especificaciones) | ML | 99.702 | 1.15 | 993.92
1.15
| TERMINACION DE TECHO |  |  | 1.15
| Limpieza de techos : incluye limpieza con máquina hidrolavadora de 2500 psi, sondeo tuberias, bajada escombros acumulados | M2 | 1429.88 | 1.15 | 90
| Impermeabilizante con lona asfaltica de 4mm granular | mt² | 1429.88 | 1.15 | 415.1492
| Correcciones de grietas superficiales: corte con pulidora zona afectada mínimo 5cm, limpieza, adherente thorobon y pañete | mt² | 714.94 | 1.15 | 175
1.15
1.15
| PISOS |  |  | 1.15
| Acondicionamiento Pisos: brillado y cristalizado | M2 | 1518.1 | 1.15 | 250
1.15
| PUERTAS |  |  | 1.15
| Reparación puertas cabina de baños: desmonte, montura, aplicación de ferre, aplicación de sistema, pintura, quitar y reponer pestillos, ajustar bisagras , ajustes de marcos | UD | 12 | 1.15 | 1868.76
| Reparación puertas en Aulas: incluye visor con cristal templado, marco de aluminio con perfiles de 1", desmonte y montura de cerrojos tipo palanca "Yale", con una llave maestra, ferré en puertas, aplicación de sistema, pintura esmaltada color blanco polar, aplicada con pistola | UD | 8 | 1.15 | 4756.99
| Reparación puertas de baños, dirección y bajo escalera: desmonte y montura de cerrojos tipo palanca "Yale", con una llave maestra, ferré en puertas, aplicación de sistema, pintura esmaltada color blanco polar, aplicada con pistola | UD | 4 | 1.15 | 2056.99
| Puertas en zincalum de 1.00*2.10 (con visor) | Und | 1 | 1.15 | 8740
| Puertas en zincalum de 1.00*2.10 (sin visor) | Und | 1 | 1.15 | 7490
| Puertas en Zinc Alum (1.40x 0.70) (cabina) incl. Pestillo | Und | 2 | 1.15 | 4171.3
| Montante para puerta en zincalum con marco | Und | 2 | 1.15 | 1100
| Llavines Yale sin puño | Und | 4 | 1.15 | 650
| Tiradores Tipo Llana remachados a puerta | Und | 2 | 1.15 | 540
1.15
| VENTANAS |  |  | 1.15
| Reparaciones en ventanas: Ajuste, lijado , pintura, masillado y colocación de operadores de palanca | M2 | 282.24 | 1.15 | 970.3
| Suministro y Colocación de ventanas blanca reforz. Con tornillos pivotantes **no remachada** (ver especificación) | pie² | 100 | 1.15 | 367.6124
1.15
| PINTURA |  |  | 1.15
| Pintura satinada hasta 1.50mt del nivel de piso (interior y exterior) | M2 | 2106 | 1.15 | 155
| Pintura acrílica en muros | M2 | 3570.6928 | 1.15 | 135
| Pintura acrílica en techos | M2 | 1716.8072 | 1.15 | 135
| Pintura de mantenimiento en protectores | M2 | 326.25 | 1.15 | 165
1.15
| INSTALACION SANITARIA |  |  | 1.15
| LIMPIEZA DE SEPTICO; con camión bomba | UD | 1 | 1.15 | 10000
| LIMPIEZA DE CISTERNA | UD | 1 | 1.15 | 5000
| ACONDICIONAMIENTO DE INODOROS, incluye: manguera flexible cromada, llave angular, cubrefaltas, accesorios de tanque, tornillos de tanque, Tapa de inodoros, desmonte y montura de inodoros, junta de cera, sellado con silicón transparente antihongo, NO CEMENTO BLANCO, limpieza general y Mano de Obra | UD | 16 | 1.15 | 2034.05
| Acondicionamiento de orinales, incluye: demolición y reposición de cerámica para ranurado y colocación de manguera flexible, llave angular, cubrefaltas, sifón , válvula pequeña "push" para control de agua, desmonte y montura de orinal,sellado con silicón transparente antihongo, NO CEMENTO BLANCO, limpieza general y mano de obra | Ud | 8 | 1.15 | 1287.29
| Acondicionamiento de tinacos (abrazaderas, flotas, limpieza de tinacos, protección para tuberia con malla piñonate y mezcla de hormigón | p.a | 3 | 1.15 | 3000
| LAVAMANOS DE EMPOTRAR COMPLETO (CON GRIFERÍA Y DESAGUES) | UD | 2 | 1.15 | 3858.334
| Acondicionamiento vertedero, incluye sustitución de rejilla de piso, sustitución llave de chorro por llave esférica italiana | UD | 2 | 1.15 | 403
| Sustitución y reposición accesorios para bomba de cisterna, incluye cheque y flotador de cisterna | UD | 1 | 1.15 | 4610.816
| Limpieza de cerámica de baños (ver especificaciones) | mt2 | 472.608 | 1.15 | 59
| Inodoros blancos de una pieza (American Standard (0.70*0.41*53.5) mts, accesorios incluidos + Inst. incluida | Unds | 2 | 1.15 | 7997.6219
| Orinales Sencillos | und | 2 | 1.15 | 3462.82
| Limpieza y colocación de accesorios para lavamanos (incluye mezcladora) | unds | 8 | 1.15 | 1875
| Desmonte y Suministro de Plafones Machiembrado de PVC en baños | mt² | 32.9 | 1.15 | 805
1.15
| AREA EXTERIOR |  |  | 1.15
| Reparación Trincheras, incluye: MO en montaje y desmontaje (inlcuye material se sustitución), | ML | 100 | 1.15 | 332.55
| Alambre galvanizado de trinchera (rendimiento=4.80 ml) | roll | 39.6 | 1.15 | 1625
| Mano de Obra (Instalación y amarre de alambres) | ml | 100 | 1.15 | 85
| Resane para aceras perimetrales | mt² | 274 | 1.15 | 255
| Pintura en bordillos malla ciclónica (parte trasera) | mt² | 49.6 | 1.15 | 114.41
| Pintura en verja | m2 | 2000 | 1.15 | 135
| Pintura Infantil en Paredes ( Dibujos ) | p.a | 5 | 1.15 | 11000
1.15
| CANCHA |  |  | 1.15
| Lavado de cancha con hidrolavadora de 2500 PSI (sacar pintura) | M2 | 608 | 1.15 | 45
| Resane para aceras perimetrales | M2 | 608 | 1.15 | 255
| Llenado de fisuras con masilla especial | ML | 15 | 1.15 | 305.37
| Pintura TENNIS COURT en toda la cancha de juego incluye lineas de juego y columnas | M2 | 608 | 1.15 | 255
| Desmonte y reposición de tableros (incluye aros) | UD | 2 | 1.15 | 19026.315
| Pintura acrílica en grada | mt² | 291.2 | 1.15 | 100.48
1.15
| INSTALACION ELECTRICA GENERAL |  |  | 1.15
| Suministro e instalacion de Lamparas tipo globo | UD | 10 | 1.15 | 450
| Reposición bombillas de bajo consumo equivalente a 75watts | UD | 10 | 1.15 | 180
| Tubos fLourescentes | UD | 18 | 1.15 | 125
| Lamparas de dos tubos de 40 W. | UD | 5 | 1.15 | 1248
| Interruptores Sencillos con tapa bitticino o similar | UD | 7 | 1.15 | 250
| Interruptores Dobles con tapa bitticino o similar | UD | 2 | 1.15 | 385
| Tomacorriente Doble 110 v, bitticino o similar | UD | 26 | 1.15 | 225
| Mantenimiento de aire acondicionado | PA | 1 | 1.15 | 10000
| Mantenimiento de baterias | PA | 1 | 1.15 | 5000
1.15
| PAISAJISMO |  |  | 1.15
| Suministro Grama y Tierra Negra | mt2 | 160 | 1.15 | 180
| Traslado y regado de Tierra Negra y Grama | m3 | 160 | 1.15 | 100
| suministro y siembra de plantas ornamentales | und | 110 | 1.15 | 165
1.15
| MISCELANEOS |  |  | 1.15
| Acondicionamiento tarja y base de bandera | UD | 1 | 1.15 | 5000
| Limpieza contínua y final; incluye bote de material acopiado | UD | 1 | 1.15 | 15000
| Reposicion de BANCO SIN ESPALDAR EN GRANITO | Ud | 8 | 1.15 | 4300
| Base y Tinaco para modulos de banos | UDS | 3 | 1.15 | 11500
|  | Sub-Total (Presupuesto Original) |  |  |  |  | 0
GASTOS INDIRECTOS
| Dirección Técnica y Resp. Administrativa |  | 10% |  |  |  | 0
| Gastos Administrativos |  | 4% |  |  |  | 0
| Transporte |  | 4% |  |  |  | 0
| Fondo de Pensiones y Jubilaciones |  | 1% |  |  |  | 0
| Seguros y Fianzas (4.50%) |  | 4.5% |  |  |  | 0
| Imprevistos (5.00%) |  | 5% |  |  |  | 0
| Codia |  | 0.1% |  |  |  | 0
| ITBIS (18% de la Dirección Técnica) |  | 18% |  |  |  | 0
|  | Sub-Total (G.I. Presupuesto Orig.) |  |  |  |  | 0
|  | Total General Presupuesto Original |  |  |  |  | 0